## OBD Data
GPS Time | Device Time | Longitude | Latitude | Acceleration Sensor(Total)(g) | Acceleration Sensor(X axis)(g) | Acceleration Sensor(Y axis)(g) | Acceleration Sensor(Z axis)(g) | Accelerator PedalPosition D(%) | Accelerator PedalPosition E(%) | Engine Coolant Temperature(Â°C) | Engine Load(%) | Engine Load(Absolute)(%) | Engine RPM(rpm) | Fuel flow rate/hour(gal/hr) | Fuel flow rate/minute(gal/min) | Intake Air Temperature(Â°C) | Intake Manifold Pressure(psi) | Throttle Position(Manifold)(%) | Trip Time(Since journey start)(s)
Sat Nov 02 11:24:04 GMT+05:30 2019 | 0:24 | 78.5371 | 17.3411 | -0.029847 | 0.11344 | 0.53545 | 0.70061 | 14.902 | 7.451 | 61 | 21.5686 | 16.4706 | 795 | 0.21419 | 0.0035698 | 39 | 3.916 | 12.9412 | 0
Sat Nov 02 11:24:05 GMT+05:30 2019 | 0:24 | 78.5371 | 17.3412 | 0.0031024 | 0.20928 | 0.56927 | 0.69853 | 14.902 | 7.451 | 62 | 21.5686 | 16.8627 | 785.5 | 0.21831 | 0.0036385 | 39 | 3.916 | 12.9412 | 0
Sat Nov 02 11:24:06 GMT+05:30 2019 | 0:24 | 78.5371 | 17.3412 | 0.075033 | 0.13273 | 0.61457 | 0.77155 | 14.902 | 7.451 | 62 | 21.9608 | 16.8627 | 785.5 | 0.21831 | 0.0036385 | 39 | 3.916 | 12.9412 | 0
Sat Nov 02 11:24:06 GMT+05:30 2019 | 0:24 | 78.5371 | 17.3412 | 0.059757 | -0.13539 | 0.57916 | 0.77667 | 14.902 | 7.451 | 62 | 21.9608 | 16.8627 | 785.5 | 0.21831 | 0.0036385 | 39 | 3.916 | 12.9412 | 0
Sat Nov 02 11:24:06 GMT+05:30 2019 | 0:24 | 78.5371 | 17.3413 | 0.71213 | -0.83767 | -0.28331 | 1.3654 | 14.902 | 7.451 | 62 | 21.9608 | 16.4706 | 773.5 | 0.2157 | 0.003595 | 39 | 3.916 | 12.9412 | 0
Sat Nov 02 11:24:06 GMT+05:30 2019 | 0:24 | 78.5371 | 17.3413 | 0.026638 | -0.068727 | -0.011526 | 0.92392 | 14.902 | 7.451 | 62 | 21.9608 | 16.4706 | 773.5 | 0.2157 | 0.003595 | 39 | 3.916 | 12.9412 | 0
Sat Nov 02 11:24:06 GMT+05:30 2019 | 0:24 | 78.5371 | 17.3413 | 0.087701 | 0.13297 | -0.061828 | 0.9774 | 14.902 | 7.451 | 62 | 21.9608 | 16.4706 | 773.5 | 0.2157 | 0.003595 | 39 | 3.916 | 12.9412 | 0
Sat Nov 02 11:24:06 GMT+05:30 2019 | 0:24 | 78.5371 | 17.3414 | 0.02658 | -0.078982 | -4.885e-05 | 0.92319 | 14.5098 | 7.451 | 62 | 21.9608 | 18.8235 | 773.5 | 0.22814 | 0.0038023 | 39 | 4.2061 | 12.9412 | 0
Sat Nov 02 11:24:06 GMT+05:30 2019 | 0:24 | 78.5371 | 17.3414 | 0.022199 | -0.027947 | -0.031305 | 0.92099 | 14.5098 | 7.451 | 62 | 23.5294 | 18.8235 | 784.5 | 0.22814 | 0.0038023 | 39 | 4.2061 | 12.9412 | 0
Sat Nov 02 11:24:06 GMT+05:30 2019 | 0:24 | 78.5371 | 17.3415 | 0.021173 | -0.087285 | 0.0028814 | 0.91708 | 14.5098 | 7.451 | 62 | 23.5294 | 18.8235 | 784.5 | 0.22814 | 0.0038023 | 39 | 4.2061 | 16.8627 | 0
Sat Nov 02 11:24:06 GMT+05:30 2019 | 0:24 | 78.5371 | 17.3415 | 0.066688 | -0.073855 | -0.040584 | 0.96299 | 30.5882 | 15.6863 | 63 | 23.5294 | 45.8824 | 784.5 | 0.22814 | 0.0038023 | 39 | 4.2061 | 16.8627 | 0
Sat Nov 02 11:24:06 GMT+05:30 2019 | 0:24 | 78.5371 | 17.3415 | 0.011935 | -0.027459 | -0.031305 | 0.91073 | 30.5882 | 15.6863 | 63 | 37.6471 | 45.8824 | 1240 | 0.25532 | 0.0042553 | 39 | 4.6412 | 16.8627 | 0
Sat Nov 02 11:24:06 GMT+05:30 2019 | 0:24 | 78.5371 | 17.3416 | -0.096323 | 0.038716 | -0.041561 | 0.80158 | 30.5882 | 15.6863 | 63 | 37.6471 | 45.8824 | 1240 | 0.25532 | 0.0042553 | 39 | 4.6412 | 19.2157 | 1
Sat Nov 02 11:24:06 GMT+05:30 2019 | 0:24 | 78.5372 | 17.3416 | 0.023821 | 0.045065 | -0.039363 | 0.92172 | 25.4902 | 12.549 | 63 | 37.6471 | 23.9216 | 1240 | 0.25532 | 0.0042553 | 39 | 4.6412 | 19.2157 | 2
Sat Nov 02 11:24:06 GMT+05:30 2019 | 0:24 | 78.5372 | 17.3416 | 0.073832 | 0.03896 | -0.0020023 | 0.97276 | 25.4902 | 12.549 | 63 | 52.9412 | 23.9216 | 1376 | 0.69362 | 0.01156 | 39 | 7.9771 | 19.2157 | 3
Sat Nov 02 11:24:06 GMT+05:30 2019 | 0:24 | 78.5372 | 17.3417 | -0.084734 | 0.005018 | -0.13118 | 0.80549 | 25.4902 | 12.549 | 63 | 52.9412 | 23.9216 | 1376 | 0.69362 | 0.01156 | 39 | 7.9771 | 18.4314 | 4
Sat Nov 02 11:24:06 GMT+05:30 2019 | 0:24 | 78.5372 | 17.3417 | -0.0046716 | 0.044332 | -0.12141 | 0.88656 | 29.4118 | 14.902 | 63 | 52.9412 | 34.5098 | 1376 | 0.69362 | 0.01156 | 39 | 7.9771 | 18.4314 | 5
Sat Nov 02 11:24:06 GMT+05:30 2019 | 0:24 | 78.5372 | 17.3417 | -0.013316 | -0.063843 | -0.064514 | 0.88216 | 29.4118 | 14.902 | 63 | 47.0588 | 34.5098 | 2453.5 | 0.62975 | 0.010496 | 39 | 6.5267 | 18.4314 | 6
Sat Nov 02 11:24:06 GMT+05:30 2019 | 0:24 | 78.5372 | 17.3418 | 0.10348 | -0.096076 | -0.052305 | 0.99766 | 29.4118 | 14.902 | 63 | 47.0588 | 34.5098 | 2453.5 | 0.62975 | 0.010496 | 39 | 6.5267 | 23.5294 | 7
Sat Nov 02 11:24:06 GMT+05:30 2019 | 0:24 | 78.5372 | 17.3418 | 0.012782 | 0.040669 | -0.01763 | 0.91146 | 36.4706 | 20 | 64 | 47.0588 | 53.7255 | 2453.5 | 1.6968 | 0.02828 | 39 | 9.8626 | 23.5294 | 8
Sat Nov 02 11:24:06 GMT+05:30 2019 | 0:24 | 78.5372 | 17.3419 | 0.023536 | -0.048947 | 0.055626 | 0.9205 | 36.4706 | 20 | 64 | 58.4314 | 53.7255 | 1761.5 | 1.6968 | 0.02828 | 39 | 9.8626 | 19.2157 | 9
Sat Nov 02 11:24:06 GMT+05:30 2019 | 0:24 | 78.5372 | 17.3419 | 0.02845 | -0.0071913 | -0.0027349 | 0.92807 | 36.4706 | 20 | 64 | 58.4314 | 53.7255 | 1761.5 | 1.6968 | 0.02828 | 39 | 9.8626 | 19.2157 | 10
Sat Nov 02 11:24:06 GMT+05:30 2019 | 0:24 | 78.5372 | 17.3419 | 0.059112 | -0.03161 | -0.10334 | 0.95322 | 30.1961 | 15.2941 | 65 | 58.4314 | 38.0392 | 1761.5 | 1.6968 | 0.02828 | 39 | 9.8626 | 19.2157 | 11
Sat Nov 02 11:24:06 GMT+05:30 2019 | 0:24 | 78.5372 | 17.342 | -0.035405 | -0.12098 | 0.015335 | 0.85652 | 30.1961 | 15.2941 | 65 | 47.0588 | 38.0392 | 2101 | 0.89576 | 0.014929 | 39 | 7.2519 | 19.2157 | 12
Sat Nov 02 11:24:06 GMT+05:30 2019 | 0:24 | 78.5372 | 17.342 | 0.029417 | -0.045529 | -0.031305 | 0.92758 | 30.1961 | 15.2941 | 65 | 47.0588 | 38.0392 | 2101 | 0.89576 | 0.014929 | 39 | 7.2519 | 15.6863 | 13
Sat Nov 02 11:24:06 GMT+05:30 2019 | 0:24 | 78.5372 | 17.342 | -0.013697 | -0.066041 | -0.034723 | 0.88314 | 30.9804 | 13.3333 | 66 | 47.0588 | 32.9412 | 2101 | 0.85472 | 0.014245 | 39 | 5.8015 | 15.6863 | 14
Sat Nov 02 11:24:06 GMT+05:30 2019 | 0:25 | 78.5372 | 17.3421 | -0.034375 | -0.054075 | -0.018363 | 0.8636 | 30.9804 | 13.3333 | 66 | 34.1176 | 32.9412 | 1421 | 0.85472 | 0.014245 | 39 | 5.8015 | 17.2549 | 15
Sat Nov 02 11:24:06 GMT+05:30 2019 | 0:25 | 78.5372 | 17.3421 | 0.017253 | -0.046994 | -0.020316 | 0.91562 | 26.2745 | 13.3333 | 66 | 34.1176 | 32.9412 | 1421 | 0.85472 | 0.014245 | 39 | 5.8015 | 17.2549 | 16
Sat Nov 02 11:24:06 GMT+05:30 2019 | 0:25 | 78.5372 | 17.3421 | -0.069102 | -0.097296 | -0.087224 | 0.82136 | 26.2745 | 13.3333 | 66 | 39.6078 | 28.2353 | 1429 | 0.6359 | 0.010598 | 39 | 6.3817 | 17.2549 | 17
Sat Nov 02 11:24:06 GMT+05:30 2019 | 0:25 | 78.5372 | 17.3422 | 0.060494 | -0.07068 | -0.029107 | 0.95737 | 26.2745 | 13.3333 | 66 | 39.6078 | 28.2353 | 1429 | 0.6359 | 0.010598 | 39 | 6.3817 | 17.6471 | 18
Sat Nov 02 11:24:06 GMT+05:30 2019 | 0:25 | 78.5372 | 17.3422 | 0.11027 | -0.23184 | -0.072084 | 0.98301 | 14.902 | 7.451 | 66 | 39.6078 | 16.4706 | 1429 | 0.6359 | 0.010598 | 39 | 6.3817 | 17.6471 | 19
Sat Nov 02 11:24:06 GMT+05:30 2019 | 0:25 | 78.5373 | 17.3422 | 0.02444 | -0.2968 | -0.028619 | 0.87972 | 14.902 | 7.451 | 67 | 20 | 16.4706 | 1067 | 0.34881 | 0.0058134 | 39 | 3.4809 | 17.6471 | 20
Sat Nov 02 11:24:06 GMT+05:30 2019 | 0:25 | 78.5373 | 17.3423 | -0.027572 | -0.25724 | -0.042049 | 0.8365 | 14.902 | 7.451 | 67 | 20 | 16.4706 | 1067 | 0.34881 | 0.0058134 | 39 | 3.4809 | 12.9412 | 21
Sat Nov 02 11:24:06 GMT+05:30 2019 | 0:25 | 78.5373 | 17.3423 | 0.014024 | -0.13392 | -0.084782 | 0.90121 | 14.902 | 7.451 | 67 | 20 | 15.6863 | 1067 | 0.293 | 0.0048833 | 39 | 3.916 | 12.9412 | 22
Sat Nov 02 11:24:06 GMT+05:30 2019 | 0:25 | 78.5373 | 17.3424 | 0.04559 | -0.16005 | -0.11824 | 0.92612 | 14.902 | 7.451 | 67 | 21.9608 | 15.6863 | 727.5 | 0.293 | 0.0048833 | 39 | 3.916 | 12.9412 | 23
Sat Nov 02 11:24:06 GMT+05:30 2019 | 0:25 | 78.5373 | 17.3424 | 0.081749 | -0.17348 | -0.1805 | 0.952 | 14.902 | 7.451 | 67 | 21.9608 | 15.6863 | 727.5 | 0.293 | 0.0048833 | 39 | 3.916 | 12.9412 | 24
Sat Nov 02 11:24:06 GMT+05:30 2019 | 0:25 | 78.5373 | 17.3424 | -0.006105 | -0.090703 | -0.1346 | 0.88021 | 14.902 | 7.451 | 67 | 28.6275 | 19.6078 | 695.5 | 0.22197 | 0.0036995 | 39 | 4.3511 | 12.9412 | 25
Sat Nov 02 11:24:06 GMT+05:30 2019 | 0:25 | 78.5373 | 17.3425 | 0.041035 | -0.021843 | -0.018851 | 0.94028 | 14.902 | 7.451 | 67 | 28.6275 | 19.6078 | 695.5 | 0.22197 | 0.0036995 | 39 | 4.3511 | 15.6863 | 26
Sat Nov 02 11:24:06 GMT+05:30 2019 | 0:25 | 78.5373 | 17.3425 | 0.03981 | -0.095587 | -0.057677 | 0.93344 | 21.1765 | 7.451 | 67 | 28.6275 | 20 | 695.5 | 0.22197 | 0.0036995 | 39 | 4.3511 | 15.6863 | 27
Sat Nov 02 11:24:06 GMT+05:30 2019 | 0:25 | 78.5373 | 17.3425 | 0.010065 | -0.12318 | -0.066224 | 0.89999 | 21.1765 | 7.451 | 68 | 22.7451 | 20 | 799 | 0.20513 | 0.0034189 | 39 | 4.2061 | 15.6863 | 28
Sat Nov 02 11:24:06 GMT+05:30 2019 | 0:25 | 78.5373 | 17.3426 | 0.060516 | -0.22012 | -0.18588 | 0.92026 | 21.1765 | 7.451 | 68 | 22.7451 | 20 | 799 | 0.20513 | 0.0034189 | 39 | 4.2061 | 12.549 | 29
Sat Nov 02 11:24:06 GMT+05:30 2019 | 0:25 | 78.5373 | 17.3426 | 0.11271 | -0.20108 | 0.0041023 | 0.994 | 14.902 | 7.451 | 68 | 22.7451 | 17.2549 | 799 | 0.22753 | 0.0037922 | 39 | 4.0611 | 12.549 | 30
Sat Nov 02 11:24:06 GMT+05:30 2019 | 0:25 | 78.5373 | 17.3426 | -0.0047719 | -0.091192 | -0.030816 | 0.89022 | 14.902 | 7.451 | 68 | 23.1373 | 17.2549 | 715.5 | 0.22753 | 0.0037922 | 39 | 4.0611 | 12.9412 | 31
Sat Nov 02 11:24:06 GMT+05:30 2019 | 0:25 | 78.5373 | 17.3427 | 0.0055026 | -0.094122 | -0.049863 | 0.8995 | 19.6078 | 7.451 | 68 | 23.1373 | 17.2549 | 715.5 | 0.22753 | 0.0037922 | 39 | 4.0611 | 12.9412 | 32
Sat Nov 02 11:24:06 GMT+05:30 2019 | 0:25 | 78.5373 | 17.3427 | 0.079729 | 0.0020878 | 0.0043465 | 0.97935 | 19.6078 | 13.3333 | 69 | 23.1373 | 35.2941 | 795 | 0.473 | 0.0078834 | 39 | 9.4275 | 12.9412 | 33
Sat Nov 02 11:24:06 GMT+05:30 2019 | 0:25 | 78.5373 | 17.3428 | 0.030369 | 0.065332 | -0.041805 | 0.92709 | 19.6078 | 13.3333 | 69 | 69.8039 | 35.2941 | 795 | 0.473 | 0.0078834 | 39 | 9.4275 | 21.1765 | 34
Sat Nov 02 11:24:06 GMT+05:30 2019 | 0:25 | 78.5373 | 17.3428 | 0.058339 | -0.018668 | -0.093084 | 0.95371 | 31.3725 | 15.6863 | 69 | 69.8039 | 35.2941 | 795 | 0.473 | 0.0078834 | 39 | 9.4275 | 21.1765 | 35
Sat Nov 02 11:24:06 GMT+05:30 2019 | 0:25 | 78.5373 | 17.3428 | 0.14828 | -0.16982 | -0.022758 | 1.035 | 31.3725 | 15.6863 | 69 | 19.2157 | 43.1373 | 1204.5 | 0.21831 | 0.0036385 | 39 | 3.916 | 21.1765 | 36
Sat Nov 02 11:24:06 GMT+05:30 2019 | 0:25 | 78.5373 | 17.3429 | 0.11813 | -0.58616 | 0.025102 | 0.85139 | 31.3725 | 15.6863 | 69 | 19.2157 | 43.1373 | 1204.5 | 0.21831 | 0.0036385 | 39 | 3.916 | 13.3333 | 37
Sat Nov 02 11:24:06 GMT+05:30 2019 | 0:25 | 78.5374 | 17.3429 | 0.24074 | -0.12269 | -0.078677 | 1.1317 | 14.902 | 7.451 | 69 | 19.2157 | 16.0784 | 1204.5 | 0.21831 | 0.0036385 | 39 | 3.916 | 13.3333 | 38
Sat Nov 02 11:24:06 GMT+05:30 2019 | 0:25 | 78.5374 | 17.3429 | -0.11145 | -0.080203 | -0.014944 | 0.78449 | 14.902 | 7.451 | 69 | 21.1765 | 16.0784 | 781 | 0.31851 | 0.0053085 | 39 | 3.771 | 13.3333 | 39
Sat Nov 02 11:24:06 GMT+05:30 2019 | 0:25 | 78.5374 | 17.343 | 0.053229 | 0.087553 | -0.036677 | 0.94858 | 14.902 | 7.451 | 69 | 21.1765 | 16.0784 | 781 | 0.31851 | 0.0053085 | 39 | 3.771 | 19.6078 | 40
Sat Nov 02 11:24:06 GMT+05:30 2019 | 0:25 | 78.5374 | 17.343 | 0.081055 | 0.082425 | -0.028863 | 0.97715 | 32.9412 | 16.8627 | 69 | 21.1765 | 55.2941 | 1108 | 0.60368 | 0.010061 | 39 | 11.0229 | 19.6078 | 41
Sat Nov 02 11:24:06 GMT+05:30 2019 | 0:25 | 78.5374 | 17.343 | -0.072492 | -0.10096 | -0.024223 | 0.82136 | 32.9412 | 16.8627 | 69 | 69.8039 | 55.2941 | 1108 | 0.60368 | 0.010061 | 39 | 11.0229 | 20.3922 | 42
Sat Nov 02 11:24:06 GMT+05:30 2019 | 0:25 | 78.5374 | 17.3431 | -0.0071425 | -0.11659 | -0.050351 | 0.88436 | 14.902 | 7.451 | 69 | 69.8039 | 55.2941 | 1108 | 0.60368 | 0.010061 | 39 | 11.0229 | 20.3922 | 43
Sat Nov 02 11:24:06 GMT+05:30 2019 | 0:25 | 78.5374 | 17.3431 | -0.020419 | -0.10926 | 0.0028814 | 0.87313 | 14.902 | 7.451 | 70 | 17.6471 | 15.2941 | 997.5 | 0.25918 | 0.0043197 | 39 | 3.3359 | 20.3922 | 44
Sat Nov 02 11:24:06 GMT+05:30 2019 | 0:25 | 78.5374 | 17.3432 | 0.0082113 | -0.058227 | 0.034137 | 0.9056 | 14.902 | 7.451 | 70 | 17.6471 | 15.2941 | 997.5 | 0.25918 | 0.0043197 | 39 | 3.3359 | 19.2157 | 45
Sat Nov 02 11:24:06 GMT+05:30 2019 | 0:25 | 78.5374 | 17.3432 | 0.035654 | -0.23404 | -0.048886 | 0.90731 | 14.902 | 7.451 | 70 | 17.6471 | 16.0784 | 997.5 | 0.25918 | 0.0043197 | 39 | 3.3359 | 19.2157 | 46
Sat Nov 02 11:24:06 GMT+05:30 2019 | 0:25 | 78.5374 | 17.3432 | -0.0012568 | -0.30583 | -0.052549 | 0.84895 | 14.902 | 7.451 | 70 | 18.8235 | 16.0784 | 971.5 | 0.24348 | 0.004058 | 39 | 3.4809 | 19.2157 | 47
Sat Nov 02 11:24:06 GMT+05:30 2019 | 0:25 | 78.5374 | 17.3433 | 0.099942 | -0.22745 | -0.042293 | 0.97495 | 14.902 | 7.451 | 70 | 18.8235 | 16.0784 | 971.5 | 0.24348 | 0.004058 | 39 | 3.4809 | 12.9412 | 48
Sat Nov 02 11:24:06 GMT+05:30 2019 | 0:25 | 78.5374 | 17.3433 | -0.088683 | -0.12245 | -0.045712 | 0.80158 | 14.902 | 7.451 | 71 | 18.8235 | 16.4706 | 710 | 0.28654 | 0.0047756 | 39 | 4.2061 | 12.9412 | 49
Sat Nov 02 11:24:06 GMT+05:30 2019 | 0:25 | 78.5374 | 17.3433 | -0.099509 | -0.16958 | 0.21362 | 0.75787 | 14.902 | 7.451 | 71 | 23.9216 | 16.4706 | 710 | 0.28654 | 0.0047756 | 39 | 4.2061 | 12.9412 | 50
Sat Nov 02 11:24:06 GMT+05:30 2019 | 0:25 | 78.5374 | 17.3434 | -0.0095567 | -0.095587 | 0.10861 | 0.87948 | 21.1765 | 12.9412 | 71 | 23.9216 | 16.4706 | 710 | 0.28654 | 0.0047756 | 39 | 4.2061 | 12.9412 | 51
Sat Nov 02 11:24:06 GMT+05:30 2019 | 0:25 | 78.5374 | 17.3434 | -0.055591 | 0.0069715 | 0.088347 | 0.83992 | 21.1765 | 12.9412 | 71 | 47.451 | 28.6275 | 954.5 | 0.40438 | 0.0067396 | 39 | 8.1221 | 12.9412 | 52
Sat Nov 02 11:24:06 GMT+05:30 2019 | 0:25 | 78.5374 | 17.3434 | 0.036793 | -0.20327 | 0.31715 | 0.86556 | 21.1765 | 12.9412 | 71 | 47.451 | 28.6275 | 954.5 | 0.40438 | 0.0067396 | 39 | 8.1221 | 14.5098 | 53
Sat Nov 02 11:24:06 GMT+05:30 2019 | 0:25 | 78.5374 | 17.3435 | 0.0047015 | 0.015518 | 0.081021 | 0.90096 | 32.549 | 16.4706 | 71 | 47.451 | 52.1569 | 954.5 | 0.40438 | 0.0067396 | 39 | 8.1221 | 14.5098 | 54
Sat Nov 02 11:24:06 GMT+05:30 2019 | 0:25 | 78.5374 | 17.3435 | 0.059663 | 0.077297 | 0.013137 | 0.9564 | 32.549 | 16.4706 | 71 | 83.9216 | 52.1569 | 1103 | 0.78632 | 0.013105 | 39 | 11.7481 | 14.5098 | 55
Sat Nov 02 11:24:06 GMT+05:30 2019 | 0:25 | 78.5374 | 17.3435 | -0.056512 | -0.097541 | -0.016409 | 0.83796 | 32.549 | 16.4706 | 71 | 83.9216 | 52.1569 | 1103 | 0.78632 | 0.013105 | 39 | 11.7481 | 25.4902 | 56
Sat Nov 02 11:24:06 GMT+05:30 2019 | 0:25 | 78.5373 | 17.3435 | -0.00083997 | -0.061157 | -0.016165 | 0.89681 | 25.098 | 14.1176 | 72 | 83.9216 | 36.0784 | 1103 | 0.58334 | 0.0097223 | 39 | 7.542 | 25.4902 | 57
Sat Nov 02 11:24:06 GMT+05:30 2019 | 0:25 | 78.5373 | 17.3435 | 0.035725 | -0.080203 | 0.0089861 | 0.93222 | 25.098 | 14.1176 | 72 | 41.1765 | 36.0784 | 1055.5 | 0.58334 | 0.0097223 | 39 | 7.542 | 14.1176 | 58
Sat Nov 02 11:24:06 GMT+05:30 2019 | 0:25 | 78.5373 | 17.3435 | 0.024295 | -0.084599 | 0.058068 | 0.91879 | 22.3529 | 9.8039 | 72 | 41.1765 | 36.0784 | 1055.5 | 0.58334 | 0.0097223 | 39 | 7.542 | 14.1176 | 59
Sat Nov 02 11:24:06 GMT+05:30 2019 | 0:25 | 78.5372 | 17.3435 | 0.0084771 | -0.24894 | 0.015579 | 0.87679 | 22.3529 | 9.8039 | 72 | 32.1569 | 25.4902 | 892.5 | 0.38646 | 0.0064409 | 39 | 5.2214 | 14.1176 | 60
Sat Nov 02 11:24:06 GMT+05:30 2019 | 0:25 | 78.5372 | 17.3435 | 0.035465 | -0.29948 | -0.016165 | 0.89071 | 22.3529 | 9.8039 | 72 | 32.1569 | 25.4902 | 892.5 | 0.38646 | 0.0064409 | 39 | 5.2214 | 14.5098 | 61
Sat Nov 02 11:24:06 GMT+05:30 2019 | 0:25 | 78.5371 | 17.3435 | 0.025331 | -0.17324 | -0.021782 | 0.91 | 14.902 | 7.451 | 72 | 32.1569 | 30.1961 | 892.5 | 0.38646 | 0.0064409 | 39 | 5.2214 | 14.5098 | 62
Sat Nov 02 11:24:06 GMT+05:30 2019 | 0:25 | 78.5371 | 17.3435 | 0.021017 | -0.15761 | -0.035456 | 0.9078 | 14.902 | 7.451 | 72 | 39.2157 | 30.1961 | 751 | 0.40847 | 0.0068078 | 39 | 6.5267 | 14.5098 | 63
Sat Nov 02 11:24:06 GMT+05:30 2019 | 0:25 | 78.5371 | 17.3435 | -0.046632 | -0.15395 | -0.065979 | 0.83821 | 14.902 | 7.451 | 72 | 39.2157 | 30.1961 | 751 | 0.40847 | 0.0068078 | 39 | 6.5267 | 14.902 | 64
Sat Nov 02 11:24:06 GMT+05:30 2019 | 0:25 | 78.537 | 17.3436 | 0.02552 | -0.067506 | -0.1512 | 0.91171 | 14.5098 | 7.451 | 72 | 39.2157 | 29.4118 | 757 | 0.32843 | 0.0054739 | 39 | 6.2366 | 14.902 | 65
Sat Nov 02 11:24:06 GMT+05:30 2019 | 0:25 | 78.537 | 17.3436 | 0.02206 | -0.10706 | -0.070131 | 0.91366 | 14.5098 | 7.451 | 72 | 38.4314 | 29.4118 | 757 | 0.32843 | 0.0054739 | 39 | 6.2366 | 14.5098 | 66
Sat Nov 02 11:24:06 GMT+05:30 2019 | 0:25 | 78.537 | 17.3436 | 0.021526 | -0.11708 | -0.1241 | 0.90683 | 22.7451 | 12.1569 | 72 | 38.4314 | 29.4118 | 757 | 0.32843 | 0.0054739 | 39 | 6.2366 | 14.5098 | 67
Sat Nov 02 11:24:06 GMT+05:30 2019 | 0:25 | 78.5369 | 17.3436 | 0.042429 | -0.14101 | -0.17489 | 0.91757 | 22.7451 | 12.1569 | 73 | 48.6275 | 43.1373 | 1075 | 0.45424 | 0.0075707 | 39 | 8.5572 | 14.5098 | 68
Sat Nov 02 11:24:06 GMT+05:30 2019 | 0:25 | 78.5369 | 17.3436 | 0.0049578 | -0.067261 | -0.11628 | 0.89559 | 22.7451 | 12.1569 | 73 | 48.6275 | 43.1373 | 1075 | 0.45424 | 0.0075707 | 38 | 8.5572 | 17.2549 | 69
Sat Nov 02 11:24:06 GMT+05:30 2019 | 0:25 | 78.5368 | 17.3436 | 0.033143 | -0.062622 | -0.085514 | 0.92734 | 25.8824 | 13.3333 | 73 | 48.6275 | 39.2157 | 1075 | 0.45424 | 0.0075707 | 38 | 8.5572 | 17.2549 | 70
Sat Nov 02 11:24:06 GMT+05:30 2019 | 0:25 | 78.5368 | 17.3436 | 0.018293 | -0.037226 | -0.082584 | 0.91391 | 25.8824 | 13.3333 | 73 | 53.7255 | 39.2157 | 1614.5 | 0.61423 | 0.010237 | 38 | 8.1221 | 17.2549 | 71
Sat Nov 02 11:24:06 GMT+05:30 2019 | 0:25 | 78.5368 | 17.3436 | 0.036768 | 0.032367 | -0.0071303 | 0.93588 | 25.8824 | 13.3333 | 73 | 53.7255 | 39.2157 | 1614.5 | 0.61423 | 0.010237 | 38 | 8.1221 | 20.7843 | 72
Sat Nov 02 11:24:06 GMT+05:30 2019 | 0:25 | 78.5367 | 17.3436 | 0.061367 | -0.1117 | -0.02984 | 0.95469 | 35.6863 | 10.9804 | 74 | 53.7255 | 29.0196 | 1307.5 | 0.51066 | 0.008511 | 38 | 4.4962 | 20.7843 | 73
Sat Nov 02 11:24:06 GMT+05:30 2019 | 0:25 | 78.5367 | 17.3436 | 0.023267 | -0.039424 | -0.019828 | 0.92196 | 35.6863 | 10.9804 | 74 | 26.6667 | 29.0196 | 1307.5 | 0.51066 | 0.008511 | 38 | 4.4962 | 20.7843 | 74
Sat Nov 02 11:24:06 GMT+05:30 2019 | 0:26 | 78.5366 | 17.3436 | 0.056108 | -0.040889 | 0.0072768 | 0.95493 | 27.8431 | 14.1176 | 74 | 26.6667 | 29.0196 | 1307.5 | 0.51066 | 0.008511 | 38 | 4.4962 | 20.7843 | 75
Sat Nov 02 11:24:06 GMT+05:30 2019 | 0:26 | 78.5366 | 17.3436 | 0.065196 | -0.060424 | -0.036189 | 0.9625 | 27.8431 | 14.1176 | 75 | 27.8431 | 42.3529 | 1171.5 | 0.41356 | 0.0068926 | 38 | 4.4962 | 20.7843 | 76
Sat Nov 02 11:24:06 GMT+05:30 2019 | 0:26 | 78.5366 | 17.3436 | -0.094179 | -0.083622 | -0.04327 | 0.8006 | 27.8431 | 14.1176 | 75 | 27.8431 | 42.3529 | 1171.5 | 0.41356 | 0.0068926 | 38 | 4.4962 | 19.2157 | 77
Sat Nov 02 11:24:06 GMT+05:30 2019 | 0:26 | 78.5365 | 17.3436 | 0.073599 | -0.090459 | -0.034723 | 0.96885 | 24.7059 | 12.549 | 75 | 27.8431 | 36.0784 | 1171.5 | 0.41356 | 0.0068926 | 38 | 4.4962 | 19.2157 | 78
Sat Nov 02 11:24:06 GMT+05:30 2019 | 0:26 | 78.5365 | 17.3436 | -0.0053939 | -0.087529 | -0.068666 | 0.88802 | 24.7059 | 12.549 | 75 | 45.098 | 36.0784 | 1281.5 | 0.6096 | 0.01016 | 38 | 7.3969 | 19.2157 | 79
Sat Nov 02 11:24:06 GMT+05:30 2019 | 0:26 | 78.5365 | 17.3437 | 0.032165 | -0.08582 | -0.057921 | 0.9266 | 24.7059 | 12.549 | 75 | 45.098 | 36.0784 | 1281.5 | 0.6096 | 0.01016 | 38 | 7.3969 | 17.6471 | 80
Sat Nov 02 11:24:06 GMT+05:30 2019 | 0:26 | 78.5364 | 17.3437 | 0.028359 | -0.11903 | -0.072084 | 0.91855 | 19.6078 | 7.451 | 76 | 45.098 | 21.5686 | 927.5 | 0.43149 | 0.0071914 | 38 | 4.7862 | 17.6471 | 81
Sat Nov 02 11:24:06 GMT+05:30 2019 | 0:26 | 78.5364 | 17.3437 | 0.018461 | -0.2819 | -0.032526 | 0.87777 | 19.6078 | 7.451 | 76 | 32.549 | 21.5686 | 927.5 | 0.43149 | 0.0071914 | 38 | 4.7862 | 14.902 | 82
Sat Nov 02 11:24:06 GMT+05:30 2019 | 0:26 | 78.5363 | 17.3437 | 0.011951 | -0.05725 | 0.038044 | 0.90927 | 14.902 | 7.451 | 76 | 32.549 | 21.5686 | 927.5 | 0.43149 | 0.0071914 | 38 | 4.7862 | 14.902 | 83
Sat Nov 02 11:24:06 GMT+05:30 2019 | 0:26 | 78.5363 | 17.3437 | 0.039638 | -0.14369 | -0.039119 | 0.92856 | 14.902 | 7.451 | 76 | 39.6078 | 29.8039 | 760.5 | 0.42585 | 0.0070976 | 38 | 6.5267 | 14.902 | 84
Sat Nov 02 11:24:06 GMT+05:30 2019 | 0:26 | 78.5363 | 17.3437 | 0.16137 | -0.15492 | -0.14143 | 1.0419 | 14.902 | 7.451 | 76 | 39.6078 | 29.8039 | 760.5 | 0.42585 | 0.0070976 | 38 | 6.5267 | 19.6078 | 85
Sat Nov 02 11:24:06 GMT+05:30 2019 | 0:26 | 78.5362 | 17.3437 | 0.0087082 | -0.081424 | -0.037165 | 0.90438 | 21.5686 | 10.9804 | 76 | 39.6078 | 31.3725 | 760.5 | 0.42585 | 0.0070976 | 38 | 6.5267 | 19.6078 | 86
Sat Nov 02 11:24:06 GMT+05:30 2019 | 0:26 | 78.5362 | 17.3437 | -0.00044424 | -0.09339 | -0.079166 | 0.89169 | 21.5686 | 10.9804 | 76 | 40.7843 | 31.3725 | 1031.5 | 0.34918 | 0.0058196 | 38 | 6.5267 | 19.6078 | 87
Sat Nov 02 11:24:06 GMT+05:30 2019 | 0:26 | 78.5362 | 17.3437 | 0.0086382 | -0.084843 | -0.1114 | 0.89852 | 21.5686 | 10.9804 | 76 | 40.7843 | 31.3725 | 1031.5 | 0.34918 | 0.0058196 | 38 | 6.5267 | 16.0784 | 88
Sat Nov 02 11:24:06 GMT+05:30 2019 | 0:26 | 78.5361 | 17.3437 | 0.047768 | -0.092901 | -0.088201 | 0.93955 | 21.9608 | 10.9804 | 77 | 40.7843 | 31.3725 | 1117.5 | 0.45255 | 0.0075426 | 38 | 6.2366 | 16.0784 | 89
Sat Nov 02 11:24:06 GMT+05:30 2019 | 0:26 | 78.5361 | 17.3437 | 0.051298 | -0.15004 | -0.048154 | 0.93906 | 21.9608 | 10.9804 | 77 | 35.2941 | 31.3725 | 1117.5 | 0.45255 | 0.0075426 | 38 | 6.2366 | 14.902 | 90
Sat Nov 02 11:24:06 GMT+05:30 2019 | 0:26 | 78.536 | 17.3437 | 0.023089 | -0.20108 | -0.034479 | 0.90219 | 14.902 | 7.451 | 77 | 35.2941 | 31.3725 | 1117.5 | 0.45255 | 0.0075426 | 38 | 6.2366 | 14.902 | 91
Sat Nov 02 11:24:06 GMT+05:30 2019 | 0:26 | 78.536 | 17.3437 | 0.014613 | -0.2106 | -0.14388 | 0.88167 | 14.902 | 7.451 | 78 | 38.4314 | 28.2353 | 760 | 0.49029 | 0.0081714 | 38 | 6.2366 | 14.902 | 92
Sat Nov 02 11:24:06 GMT+05:30 2019 | 0:26 | 78.536 | 17.3437 | 0.020446 | -0.30827 | -0.072328 | 0.86971 | 14.902 | 7.451 | 78 | 38.4314 | 28.2353 | 760 | 0.49029 | 0.0081714 | 38 | 6.2366 | 14.5098 | 93
Sat Nov 02 11:24:06 GMT+05:30 2019 | 0:26 | 78.5359 | 17.3437 | -0.1343 | -0.15566 | -0.005421 | 0.75128 | 14.902 | 7.451 | 78 | 38.4314 | 29.8039 | 760 | 0.49029 | 0.0081714 | 38 | 6.2366 | 14.5098 | 94
Sat Nov 02 11:24:06 GMT+05:30 2019 | 0:26 | 78.5359 | 17.3438 | 0.03207 | -0.26481 | 0.026079 | 0.89681 | 14.902 | 7.451 | 78 | 41.5686 | 29.8039 | 732.5 | 0.3567 | 0.005945 | 38 | 6.6717 | 14.5098 | 95
Sat Nov 02 11:24:06 GMT+05:30 2019 | 0:26 | 78.5359 | 17.3438 | -0.0033688 | -0.15712 | -0.036677 | 0.88314 | 14.902 | 7.451 | 78 | 41.5686 | 29.8039 | 732.5 | 0.3567 | 0.005945 | 38 | 6.6717 | 14.5098 | 96
Sat Nov 02 11:24:06 GMT+05:30 2019 | 0:26 | 78.5358 | 17.3438 | -0.014032 | -0.11854 | -0.048398 | 0.87728 | 14.902 | 7.451 | 78 | 41.5686 | 29.4118 | 749 | 0.33632 | 0.0056054 | 38 | 6.5267 | 14.5098 | 97
Sat Nov 02 11:24:06 GMT+05:30 2019 | 0:26 | 78.5358 | 17.3438 | 0.020614 | -0.11439 | -0.042782 | 0.91293 | 14.902 | 7.451 | 78 | 39.6078 | 29.4118 | 749 | 0.33632 | 0.0056054 | 38 | 6.5267 | 14.5098 | 98
Sat Nov 02 11:24:06 GMT+05:30 2019 | 0:26 | 78.5357 | 17.3438 | 0.026506 | -0.23893 | -0.047665 | 0.89681 | 14.902 | 7.451 | 78 | 39.6078 | 29.4118 | 749 | 0.33632 | 0.0056054 | 38 | 6.5267 | 14.5098 | 99
Sat Nov 02 11:24:06 GMT+05:30 2019 | 0:26 | 78.5357 | 17.3438 | 0.025195 | -0.09168 | -0.031305 | 0.92026 | 14.902 | 7.451 | 78 | 39.6078 | 29.0196 | 747.5 | 0.33625 | 0.0056042 | 38 | 6.3817 | 14.5098 | 100
Sat Nov 02 11:24:06 GMT+05:30 2019 | 0:26 | 78.5357 | 17.3438 | 0.020683 | -0.09461 | -0.040584 | 0.91513 | 14.902 | 7.451 | 78 | 39.6078 | 29.0196 | 747.5 | 0.33625 | 0.0056042 | 38 | 6.3817 | 14.5098 | 101
Sat Nov 02 11:24:06 GMT+05:30 2019 | 0:26 | 78.5356 | 17.3438 | 0.023091 | -0.094855 | -0.032526 | 0.91781 | 14.902 | 7.451 | 78 | 39.6078 | 28.2353 | 747.5 | 0.33625 | 0.0056042 | 38 | 6.3817 | 14.5098 | 102
Sat Nov 02 11:24:06 GMT+05:30 2019 | 0:26 | 78.5356 | 17.3438 | 0.014936 | -0.095099 | -0.041561 | 0.90927 | 14.902 | 7.451 | 78 | 38.4314 | 28.2353 | 745 | 0.32795 | 0.0054659 | 38 | 6.2366 | 14.5098 | 103
Sat Nov 02 11:24:06 GMT+05:30 2019 | 0:26 | 78.5356 | 17.3438 | 0.022763 | -0.096808 | -0.044735 | 0.91684 | 14.902 | 7.451 | 78 | 38.4314 | 28.2353 | 745 | 0.32795 | 0.0054659 | 38 | 6.2366 | 14.5098 | 104
Sat Nov 02 11:24:06 GMT+05:30 2019 | 0:26 | 78.5355 | 17.3438 | 0.025007 | -0.096808 | -0.033503 | 0.91952 | 14.902 | 7.451 | 78 | 38.4314 | 28.6275 | 752 | 0.32686 | 0.0054476 | 38 | 6.2366 | 14.5098 | 105
Sat Nov 02 11:24:06 GMT+05:30 2019 | 0:26 | 78.5355 | 17.3438 | 0.021429 | -0.093145 | -0.031061 | 0.91635 | 14.902 | 7.451 | 78 | 37.6471 | 28.6275 | 752 | 0.32686 | 0.0054476 | 38 | 6.2366 | 14.5098 | 106
Sat Nov 02 11:24:06 GMT+05:30 2019 | 0:26 | 78.5354 | 17.3438 | 0.015276 | -0.095831 | -0.035944 | 0.90976 | 14.902 | 7.451 | 78 | 37.6471 | 28.6275 | 752 | 0.32686 | 0.0054476 | 38 | 6.2366 | 14.5098 | 107
Sat Nov 02 11:24:06 GMT+05:30 2019 | 0:26 | 78.5354 | 17.3438 | 0.033331 | -0.0084123 | -0.03863 | 0.93222 | 14.902 | 7.451 | 78 | 41.1765 | 28.6275 | 745 | 0.34527 | 0.0057546 | 38 | 6.5267 | 14.5098 | 108
Sat Nov 02 11:24:06 GMT+05:30 2019 | 0:26 | 78.5354 | 17.3438 | 0.025505 | -0.079959 | -0.0252 | 0.92172 | 14.902 | 7.451 | 78 | 41.1765 | 28.6275 | 745 | 0.34527 | 0.0057546 | 38 | 6.5267 | 14.902 | 109
Sat Nov 02 11:24:06 GMT+05:30 2019 | 0:26 | 78.5353 | 17.3439 | 0.01893 | -0.11195 | -0.020805 | 0.9122 | 14.902 | 7.451 | 78 | 41.1765 | 23.9216 | 745 | 0.34527 | 0.0057546 | 38 | 6.5267 | 14.902 | 110
Sat Nov 02 11:24:06 GMT+05:30 2019 | 0:26 | 78.5353 | 17.3439 | 0.028581 | -0.11146 | -0.037654 | 0.92148 | 14.902 | 7.451 | 78 | 42.3529 | 23.9216 | 845 | 0.34966 | 0.0058277 | 38 | 6.6717 | 14.902 | 111
Sat Nov 02 11:24:06 GMT+05:30 2019 | 0:26 | 78.5352 | 17.3439 | 0.028581 | -0.11146 | -0.037654 | 0.92148 | 14.902 | 7.451 | 78 | 42.3529 | 23.9216 | 845 | 0.34966 | 0.0058277 | 38 | 6.6717 | 15.2941 | 112
Sat Nov 02 11:24:06 GMT+05:30 2019 | 0:26 | 78.5352 | 17.3439 | 0.028581 | -0.11146 | -0.037654 | 0.92148 | 14.902 | 7.451 | 79 | 42.3529 | 38.4314 | 735.5 | 0.44833 | 0.0074721 | 38 | 7.542 | 15.2941 | 113
Sat Nov 02 11:24:06 GMT+05:30 2019 | 0:26 | 78.5352 | 17.3439 | 0.028581 | -0.11146 | -0.037654 | 0.92148 | 14.902 | 7.451 | 79 | 52.1569 | 38.4314 | 735.5 | 0.44833 | 0.0074721 | 38 | 7.542 | 15.6863 | 114
Sat Nov 02 11:24:06 GMT+05:30 2019 | 0:26 | 78.5351 | 17.3439 | 0.028581 | -0.11146 | -0.037654 | 0.92148 | 14.902 | 7.451 | 79 | 52.1569 | 38.4314 | 735.5 | 0.44833 | 0.0074721 | 38 | 7.542 | 15.6863 | 115
Sat Nov 02 11:24:06 GMT+05:30 2019 | 0:26 | 78.5351 | 17.3439 | 0.028581 | -0.11146 | -0.037654 | 0.92148 | 14.902 | 7.451 | 79 | 56.0784 | 36.0784 | 683 | 0.48028 | 0.0080047 | 38 | 9.2824 | 15.6863 | 116
Sat Nov 02 11:24:06 GMT+05:30 2019 | 0:26 | 78.5351 | 17.3439 | 0.028581 | -0.11146 | -0.037654 | 0.92148 | 14.902 | 7.451 | 79 | 56.0784 | 36.0784 | 683 | 0.48028 | 0.0080047 | 38 | 9.2824 | 16.4706 | 117
Sat Nov 02 11:24:06 GMT+05:30 2019 | 0:26 | 78.535 | 17.3439 | 0.028581 | -0.11146 | -0.037654 | 0.92148 | 14.5098 | 7.451 | 79 | 56.0784 | 47.451 | 683 | 0.48028 | 0.0080047 | 38 | 9.2824 | 16.4706 | 118
Sat Nov 02 11:24:06 GMT+05:30 2019 | 0:26 | 78.535 | 17.3439 | 0.028581 | -0.11146 | -0.037654 | 0.92148 | 14.5098 | 7.451 | 80 | 43.1373 | 47.451 | 1020.5 | 0.36934 | 0.0061557 | 38 | 7.687 | 16.4706 | 119
Sat Nov 02 11:24:06 GMT+05:30 2019 | 0:26 | 78.5349 | 17.3439 | 0.028581 | -0.11146 | -0.037654 | 0.92148 | 14.5098 | 7.451 | 80 | 43.1373 | 47.451 | 1020.5 | 0.36934 | 0.0061557 | 38 | 7.687 | 15.6863 | 120
Sat Nov 02 11:24:06 GMT+05:30 2019 | 0:26 | 78.5349 | 17.3439 | 0.028581 | -0.11146 | -0.037654 | 0.92148 | 28.6275 | 14.5098 | 80 | 43.1373 | 58.0392 | 1020.5 | 0.36934 | 0.0061557 | 38 | 7.687 | 15.6863 | 121
Sat Nov 02 11:24:06 GMT+05:30 2019 | 0:26 | 78.5349 | 17.3439 | 0.028581 | -0.11146 | -0.037654 | 0.92148 | 28.6275 | 14.5098 | 80 | 43.9216 | 58.0392 | 1454.5 | 0.52062 | 0.0086769 | 39 | 7.2519 | 15.6863 | 122
Sat Nov 02 11:24:06 GMT+05:30 2019 | 0:26 | 78.5348 | 17.3439 | 0.028581 | -0.11146 | -0.037654 | 0.92148 | 28.6275 | 14.5098 | 80 | 43.9216 | 58.0392 | 1454.5 | 0.52062 | 0.0086769 | 39 | 7.2519 | 16.0784 | 123
Sat Nov 02 11:24:06 GMT+05:30 2019 | 0:26 | 78.5348 | 17.3439 | 0.028581 | -0.11146 | -0.037654 | 0.92148 | 14.902 | 7.451 | 81 | 43.9216 | 34.902 | 1454.5 | 0.72485 | 0.012081 | 39 | 7.1068 | 16.0784 | 124
Sat Nov 02 11:24:06 GMT+05:30 2019 | 0:26 | 78.5348 | 17.344 | 0.028581 | -0.11146 | -0.037654 | 0.92148 | 14.902 | 7.451 | 81 | 42.7451 | 34.902 | 876.5 | 0.72485 | 0.012081 | 39 | 7.1068 | 16.0784 | 125
Sat Nov 02 11:24:06 GMT+05:30 2019 | 0:26 | 78.5347 | 17.344 | 0.028581 | -0.11146 | -0.037654 | 0.92148 | 14.902 | 7.451 | 81 | 42.7451 | 34.902 | 876.5 | 0.72485 | 0.012081 | 39 | 7.1068 | 15.6863 | 126
Sat Nov 02 11:24:06 GMT+05:30 2019 | 0:26 | 78.5347 | 17.344 | 0.028581 | -0.11146 | -0.037654 | 0.92148 | 25.8824 | 12.9412 | 81 | 42.7451 | 43.1373 | 1757 | 0.46355 | 0.0077258 | 39 | 7.542 | 15.6863 | 127
Sat Nov 02 11:24:06 GMT+05:30 2019 | 0:26 | 78.5346 | 17.344 | 0.028581 | -0.11146 | -0.037654 | 0.92148 | 25.8824 | 12.9412 | 81 | 48.2353 | 43.1373 | 1757 | 0.46355 | 0.0077258 | 39 | 7.542 | 19.6078 | 128
Sat Nov 02 11:24:06 GMT+05:30 2019 | 0:26 | 78.5346 | 17.344 | 0.028581 | -0.11146 | -0.037654 | 0.92148 | 33.3333 | 12.9412 | 81 | 48.2353 | 43.1373 | 1757 | 0.46355 | 0.0077258 | 39 | 7.542 | 19.6078 | 129
Sat Nov 02 11:24:06 GMT+05:30 2019 | 0:26 | 78.5346 | 17.344 | 0.028581 | -0.11146 | -0.037654 | 0.92148 | 33.3333 | 17.2549 | 81 | 23.1373 | 54.902 | 2395.5 | 0.71478 | 0.011913 | 39 | 5.8015 | 19.6078 | 130
Sat Nov 02 11:24:06 GMT+05:30 2019 | 0:26 | 78.5345 | 17.344 | 0.028581 | -0.11146 | -0.037654 | 0.92148 | 33.3333 | 17.2549 | 81 | 23.1373 | 54.902 | 2395.5 | 0.71478 | 0.011913 | 39 | 5.8015 | 16.8627 | 131
Sat Nov 02 11:24:06 GMT+05:30 2019 | 0:26 | 78.5345 | 17.344 | 0.028581 | -0.11146 | -0.037654 | 0.92148 | 34.5098 | 17.2549 | 81 | 23.1373 | 60 | 2395.5 | 0.71478 | 0.011913 | 39 | 5.8015 | 16.8627 | 132
Sat Nov 02 11:24:06 GMT+05:30 2019 | 0:26 | 78.5345 | 17.344 | 0.028581 | -0.11146 | -0.037654 | 0.92148 | 34.5098 | 17.2549 | 82 | 70.9804 | 60 | 1645.5 | 1.7298 | 0.02883 | 39 | 10.2977 | 16.8627 | 133
Sat Nov 02 11:24:06 GMT+05:30 2019 | 0:26 | 78.5344 | 17.344 | 0.028581 | -0.11146 | -0.037654 | 0.92148 | 34.5098 | 17.2549 | 82 | 70.9804 | 60 | 1645.5 | 1.7298 | 0.02883 | 39 | 10.2977 | 23.5294 | 134
Sat Nov 02 11:24:06 GMT+05:30 2019 | 0:27 | 78.5344 | 17.344 | 0.028581 | -0.11146 | -0.037654 | 0.92148 | 14.902 | 7.451 | 83 | 70.9804 | 20 | 1645.5 | 1.7298 | 0.02883 | 39 | 10.2977 | 23.5294 | 135
Sat Nov 02 11:24:06 GMT+05:30 2019 | 0:27 | 78.5343 | 17.344 | 0.028581 | -0.11146 | -0.037654 | 0.92148 | 14.902 | 7.451 | 83 | 58.4314 | 20 | 1084.5 | 0.5188 | 0.0086467 | 39 | 4.4962 | 23.5294 | 136
Sat Nov 02 11:24:06 GMT+05:30 2019 | 0:27 | 78.5343 | 17.344 | 0.028581 | -0.11146 | -0.037654 | 0.92148 | 14.902 | 7.451 | 83 | 58.4314 | 20 | 1084.5 | 0.5188 | 0.0086467 | 39 | 4.4962 | 20 | 137
Sat Nov 02 11:24:06 GMT+05:30 2019 | 0:27 | 78.5343 | 17.344 | 0.028581 | -0.11146 | -0.037654 | 0.92148 | 23.5294 | 9.4118 | 83 | 58.4314 | 21.5686 | 1084.5 | 0.5188 | 0.0086467 | 39 | 4.4962 | 20 | 138
Sat Nov 02 11:24:06 GMT+05:30 2019 | 0:27 | 78.5342 | 17.3441 | 0.028581 | -0.11146 | -0.037654 | 0.92148 | 23.5294 | 9.4118 | 83 | 28.6275 | 21.5686 | 1503.5 | 0.36399 | 0.0060664 | 39 | 4.7862 | 20 | 139
Sat Nov 02 11:24:06 GMT+05:30 2019 | 0:27 | 78.5342 | 17.3441 | 0.028581 | -0.11146 | -0.037654 | 0.92148 | 23.5294 | 9.4118 | 83 | 28.6275 | 21.5686 | 1503.5 | 0.36399 | 0.0060664 | 39 | 4.7862 | 16.4706 | 140
Sat Nov 02 11:24:06 GMT+05:30 2019 | 0:27 | 78.5341 | 17.3441 | 0.028581 | -0.11146 | -0.037654 | 0.92148 | 21.5686 | 10.9804 | 84 | 28.6275 | 23.9216 | 1503.5 | 0.58107 | 0.0096845 | 39 | 5.5114 | 16.4706 | 141
Sat Nov 02 11:24:06 GMT+05:30 2019 | 0:27 | 78.5341 | 17.3441 | 0.028581 | -0.11146 | -0.037654 | 0.92148 | 21.5686 | 10.9804 | 84 | 31.7647 | 23.9216 | 1450 | 0.58107 | 0.0096845 | 39 | 5.5114 | 16.4706 | 142
Sat Nov 02 11:24:06 GMT+05:30 2019 | 0:27 | 78.5341 | 17.3441 | 0.028581 | -0.11146 | -0.037654 | 0.92148 | 21.9608 | 10.9804 | 84 | 31.7647 | 23.9216 | 1450 | 0.58107 | 0.0096845 | 39 | 5.5114 | 16.4706 | 143
Sat Nov 02 11:24:06 GMT+05:30 2019 | 0:27 | 78.534 | 17.3441 | 0.028581 | -0.11146 | -0.037654 | 0.92148 | 21.9608 | 10.9804 | 84 | 20 | 17.6471 | 1429 | 0.39817 | 0.0066362 | 39 | 3.916 | 16.4706 | 144
Sat Nov 02 11:24:06 GMT+05:30 2019 | 0:27 | 78.534 | 17.3441 | 0.028581 | -0.11146 | -0.037654 | 0.92148 | 21.9608 | 10.9804 | 84 | 20 | 17.6471 | 1429 | 0.39817 | 0.0066362 | 39 | 3.916 | 14.5098 | 145
Sat Nov 02 11:24:06 GMT+05:30 2019 | 0:27 | 78.534 | 17.3441 | 0.028581 | -0.11146 | -0.037654 | 0.92148 | 14.902 | 7.451 | 84 | 20 | 14.902 | 1429 | 0.39817 | 0.0066362 | 39 | 3.916 | 14.5098 | 146
Sat Nov 02 11:24:06 GMT+05:30 2019 | 0:27 | 78.5339 | 17.3441 | 0.028581 | -0.11146 | -0.037654 | 0.92148 | 14.902 | 7.451 | 84 | 19.2157 | 14.902 | 965 | 0.34881 | 0.0058134 | 39 | 3.4809 | 14.5098 | 147
Sat Nov 02 11:24:06 GMT+05:30 2019 | 0:27 | 78.5339 | 17.3441 | 0.028581 | -0.11146 | -0.037654 | 0.92148 | 14.902 | 7.451 | 84 | 19.2157 | 14.902 | 965 | 0.34881 | 0.0058134 | 39 | 3.4809 | 12.549 | 148
Sat Nov 02 11:24:06 GMT+05:30 2019 | 0:27 | 78.5338 | 17.3441 | 0.028581 | -0.11146 | -0.037654 | 0.92148 | 14.902 | 7.451 | 85 | 19.2157 | 26.2745 | 965 | 0.34881 | 0.0058134 | 39 | 3.4809 | 12.549 | 149
Sat Nov 02 11:24:06 GMT+05:30 2019 | 0:27 | 78.5338 | 17.3441 | 0.028581 | -0.11146 | -0.037654 | 0.92148 | 14.902 | 7.451 | 85 | 37.2549 | 26.2745 | 729 | 0.40239 | 0.0067066 | 39 | 5.9465 | 14.5098 | 150
Sat Nov 02 11:24:06 GMT+05:30 2019 | 0:27 | 78.5338 | 17.3441 | 0.028581 | -0.11146 | -0.037654 | 0.92148 | 14.902 | 7.451 | 85 | 37.2549 | 26.2745 | 729 | 0.40239 | 0.0067066 | 39 | 5.9465 | 14.5098 | 151
Sat Nov 02 11:24:06 GMT+05:30 2019 | 0:27 | 78.5337 | 17.3441 | 0.028581 | -0.11146 | -0.037654 | 0.92148 | 14.5098 | 7.451 | 85 | 37.2549 | 28.6275 | 751.5 | 0.31881 | 0.0053136 | 39 | 6.2366 | 14.5098 | 152
Sat Nov 02 11:24:06 GMT+05:30 2019 | 0:27 | 78.5337 | 17.3441 | 0.028581 | -0.11146 | -0.037654 | 0.92148 | 14.5098 | 7.451 | 85 | 37.2549 | 28.6275 | 751.5 | 0.31881 | 0.0053136 | 39 | 6.2366 | 14.5098 | 153
Sat Nov 02 11:24:06 GMT+05:30 2019 | 0:27 | 78.5337 | 17.3442 | 0.028581 | -0.11146 | -0.037654 | 0.92148 | 14.902 | 7.451 | 85 | 37.2549 | 27.8431 | 751.5 | 0.31881 | 0.0053136 | 39 | 6.2366 | 14.5098 | 154
Sat Nov 02 11:24:06 GMT+05:30 2019 | 0:27 | 78.5336 | 17.3442 | 0.028581 | -0.11146 | -0.037654 | 0.92148 | 14.902 | 7.451 | 85 | 37.2549 | 27.8431 | 759 | 0.32865 | 0.0054776 | 39 | 6.2366 | 14.5098 | 155
Sat Nov 02 11:24:06 GMT+05:30 2019 | 0:27 | 78.5336 | 17.3442 | 0.028581 | -0.11146 | -0.037654 | 0.92148 | 14.902 | 7.451 | 85 | 37.2549 | 27.8431 | 759 | 0.32865 | 0.0054776 | 39 | 6.2366 | 20.7843 | 156
Sat Nov 02 11:24:06 GMT+05:30 2019 | 0:27 | 78.5335 | 17.3442 | 0.028581 | -0.11146 | -0.037654 | 0.92148 | 50.1961 | 25.098 | 85 | 37.2549 | 70.1961 | 759 | 0.32865 | 0.0054776 | 39 | 6.2366 | 20.7843 | 157
Sat Nov 02 11:24:06 GMT+05:30 2019 | 0:27 | 78.5335 | 17.3442 | 0.028581 | -0.11146 | -0.037654 | 0.92148 | 50.1961 | 25.098 | 85 | 97.6471 | 70.1961 | 1302 | 0.73334 | 0.012222 | 39 | 13.7786 | 88.2353 | 158
Sat Nov 02 11:24:06 GMT+05:30 2019 | 0:27 | 78.5335 | 17.3442 | 0.028581 | -0.11146 | -0.037654 | 0.92148 | 50.1961 | 25.098 | 85 | 97.6471 | 70.1961 | 1302 | 0.73334 | 0.012222 | 39 | 13.7786 | 88.2353 | 159
Sat Nov 02 11:24:06 GMT+05:30 2019 | 0:27 | 78.5334 | 17.3442 | 0.028581 | -0.11146 | -0.037654 | 0.92148 | 14.5098 | 7.451 | 86 | 97.6471 | 20 | 1201.5 | 0.91369 | 0.015228 | 39 | 10.0076 | 88.2353 | 160
Sat Nov 02 11:24:06 GMT+05:30 2019 | 0:27 | 78.5334 | 17.3442 | 0.028581 | -0.11146 | -0.037654 | 0.92148 | 14.5098 | 7.451 | 86 | 79.2157 | 20 | 1201.5 | 0.91369 | 0.015228 | 39 | 10.0076 | 25.098 | 161
Sat Nov 02 11:24:06 GMT+05:30 2019 | 0:27 | 78.5334 | 17.3442 | 0.028581 | -0.11146 | -0.037654 | 0.92148 | 41.5686 | 20.7843 | 86 | 79.2157 | 20 | 1201.5 | 0.91369 | 0.015228 | 39 | 10.0076 | 25.098 | 162
Sat Nov 02 11:24:06 GMT+05:30 2019 | 0:27 | 78.5333 | 17.3442 | 0.028581 | -0.11146 | -0.037654 | 0.92148 | 41.5686 | 20.7843 | 86 | 80.7843 | 70.5882 | 1545 | 1.0509 | 0.017515 | 39 | 12.4732 | 25.098 | 163
Sat Nov 02 11:24:06 GMT+05:30 2019 | 0:27 | 78.5333 | 17.3442 | 0.028581 | -0.11146 | -0.037654 | 0.92148 | 41.5686 | 20.7843 | 86 | 80.7843 | 70.5882 | 1545 | 1.0509 | 0.017515 | 39 | 12.4732 | 14.5098 | 164
Sat Nov 02 11:24:06 GMT+05:30 2019 | 0:27 | 78.5332 | 17.3442 | 0.028581 | -0.11146 | -0.037654 | 0.92148 | 14.5098 | 7.451 | 86 | 80.7843 | 27.0588 | 1545 | 1.0509 | 0.017515 | 39 | 12.4732 | 14.5098 | 165
Sat Nov 02 11:24:06 GMT+05:30 2019 | 0:27 | 78.5332 | 17.3442 | 0.028581 | -0.11146 | -0.037654 | 0.92148 | 14.5098 | 7.451 | 87 | 36.0784 | 27.0588 | 756 | 0.64425 | 0.010737 | 39 | 5.9465 | 14.5098 | 166
Sat Nov 02 11:24:06 GMT+05:30 2019 | 0:27 | 78.5332 | 17.3442 | 0.028581 | -0.11146 | -0.037654 | 0.92148 | 14.5098 | 7.451 | 87 | 36.0784 | 27.0588 | 756 | 0.64425 | 0.010737 | 39 | 5.9465 | 14.1176 | 167
Sat Nov 02 11:24:06 GMT+05:30 2019 | 0:27 | 78.5331 | 17.3442 | 0.028581 | -0.11146 | -0.037654 | 0.92148 | 14.902 | 7.451 | 87 | 36.0784 | 27.0588 | 740.5 | 0.32293 | 0.0053822 | 39 | 6.0916 | 14.1176 | 168
Sat Nov 02 11:24:06 GMT+05:30 2019 | 0:27 | 78.5331 | 17.3443 | 0.028581 | -0.11146 | -0.037654 | 0.92148 | 14.902 | 7.451 | 87 | 36.4706 | 27.0588 | 740.5 | 0.32293 | 0.0053822 | 39 | 6.0916 | 14.5098 | 169
Sat Nov 02 11:24:06 GMT+05:30 2019 | 0:27 | 78.533 | 17.3443 | 0.028581 | -0.11146 | -0.037654 | 0.92148 | 14.902 | 7.451 | 87 | 36.4706 | 27.0588 | 740.5 | 0.32293 | 0.0053822 | 39 | 6.0916 | 14.5098 | 170
Sat Nov 02 11:24:06 GMT+05:30 2019 | 0:27 | 78.533 | 17.3443 | 0.028581 | -0.11146 | -0.037654 | 0.92148 | 14.902 | 7.451 | 87 | 36.8627 | 27.0588 | 756.5 | 0.30878 | 0.0051463 | 39 | 5.9465 | 14.5098 | 171
Sat Nov 02 11:24:06 GMT+05:30 2019 | 0:27 | 78.533 | 17.3443 | 0.028581 | -0.11146 | -0.037654 | 0.92148 | 14.902 | 7.451 | 87 | 36.8627 | 27.0588 | 756.5 | 0.30878 | 0.0051463 | 39 | 5.9465 | 14.1176 | 172
Sat Nov 02 11:24:06 GMT+05:30 2019 | 0:27 | 78.5329 | 17.3443 | 0.028581 | -0.11146 | -0.037654 | 0.92148 | 14.902 | 7.451 | 87 | 36.8627 | 25.8824 | 756.5 | 0.30878 | 0.0051463 | 39 | 5.9465 | 14.1176 | 173
Sat Nov 02 11:24:06 GMT+05:30 2019 | 0:27 | 78.5329 | 17.3443 | 0.028581 | -0.11146 | -0.037654 | 0.92148 | 14.902 | 7.451 | 87 | 34.902 | 25.8824 | 756 | 0.30776 | 0.0051293 | 39 | 5.8015 | 14.1176 | 174
Sat Nov 02 11:24:06 GMT+05:30 2019 | 0:27 | 78.5329 | 17.3443 | 0.028581 | -0.11146 | -0.037654 | 0.92148 | 14.902 | 7.451 | 87 | 34.902 | 25.8824 | 756 | 0.30776 | 0.0051293 | 39 | 5.8015 | 14.1176 | 175
Sat Nov 02 11:24:06 GMT+05:30 2019 | 0:27 | 78.5328 | 17.3443 | 0.028581 | -0.11146 | -0.037654 | 0.92148 | 14.902 | 7.451 | 87 | 34.902 | 25.4902 | 771.5 | 0.29987 | 0.0049978 | 39 | 5.6565 | 14.1176 | 176
Sat Nov 02 11:24:06 GMT+05:30 2019 | 0:27 | 78.5328 | 17.3443 | 0.028581 | -0.11146 | -0.037654 | 0.92148 | 14.902 | 7.451 | 87 | 33.3333 | 25.4902 | 771.5 | 0.29987 | 0.0049978 | 39 | 5.6565 | 14.1176 | 177
Sat Nov 02 11:24:06 GMT+05:30 2019 | 0:27 | 78.5327 | 17.3443 | 0.028581 | -0.11146 | -0.037654 | 0.92148 | 14.902 | 7.451 | 87 | 33.3333 | 25.4902 | 771.5 | 0.29987 | 0.0049978 | 39 | 5.6565 | 14.1176 | 178
Sat Nov 02 11:24:06 GMT+05:30 2019 | 0:27 | 78.5327 | 17.3443 | 0.028581 | -0.11146 | -0.037654 | 0.92148 | 14.902 | 7.451 | 88 | 41.1765 | 30.9804 | 646 | 0.37663 | 0.0062772 | 39 | 6.9618 | 14.1176 | 179
Sat Nov 02 11:24:06 GMT+05:30 2019 | 0:27 | 78.5327 | 17.3443 | 0.028581 | -0.11146 | -0.037654 | 0.92148 | 14.902 | 7.451 | 88 | 41.1765 | 30.9804 | 646 | 0.37663 | 0.0062772 | 39 | 6.9618 | 14.1176 | 180
Sat Nov 02 11:24:06 GMT+05:30 2019 | 0:27 | 78.5326 | 17.3443 | 0.028581 | -0.11146 | -0.037654 | 0.92148 | 14.902 | 7.451 | 88 | 41.1765 | 27.451 | 646 | 0.37663 | 0.0062772 | 39 | 6.9618 | 14.1176 | 181
Sat Nov 02 11:24:06 GMT+05:30 2019 | 0:27 | 78.5326 | 17.3443 | 0.028581 | -0.11146 | -0.037654 | 0.92148 | 14.902 | 7.451 | 88 | 36.8627 | 27.451 | 738.5 | 0.27594 | 0.0045991 | 39 | 6.0916 | 14.1176 | 182
Sat Nov 02 11:24:06 GMT+05:30 2019 | 0:27 | 78.5326 | 17.3443 | 0.028581 | -0.11146 | -0.037654 | 0.92148 | 14.902 | 7.451 | 88 | 36.8627 | 27.451 | 738.5 | 0.27594 | 0.0045991 | 39 | 6.0916 | 14.1176 | 183
Sat Nov 02 11:24:06 GMT+05:30 2019 | 0:27 | 78.5325 | 17.3444 | 0.028581 | -0.11146 | -0.037654 | 0.92148 | 14.902 | 7.451 | 87 | 36.8627 | 26.6667 | 738.5 | 0.31546 | 0.0052576 | 39 | 6.0916 | 14.1176 | 184
Sat Nov 02 11:24:06 GMT+05:30 2019 | 0:27 | 78.5325 | 17.3444 | 0.028581 | -0.11146 | -0.037654 | 0.92148 | 14.902 | 7.451 | 87 | 36.4706 | 26.6667 | 752 | 0.31546 | 0.0052576 | 39 | 6.0916 | 14.5098 | 185
Sat Nov 02 11:24:06 GMT+05:30 2019 | 0:27 | 78.5324 | 17.3444 | 0.028581 | -0.11146 | -0.037654 | 0.92148 | 14.902 | 7.451 | 87 | 36.4706 | 26.6667 | 752 | 0.31546 | 0.0052576 | 39 | 6.0916 | 14.5098 | 186
Sat Nov 02 11:24:06 GMT+05:30 2019 | 0:27 | 78.5324 | 17.3444 | 0.028581 | -0.11146 | -0.037654 | 0.92148 | 14.902 | 7.451 | 88 | 36.4706 | 27.8431 | 752 | 0.31546 | 0.0052576 | 39 | 6.0916 | 14.5098 | 187
Sat Nov 02 11:24:06 GMT+05:30 2019 | 0:27 | 78.5324 | 17.3444 | 0.028581 | -0.11146 | -0.037654 | 0.92148 | 14.902 | 7.451 | 88 | 37.2549 | 27.8431 | 748 | 0.32122 | 0.0053537 | 39 | 6.0916 | 14.5098 | 188
Sat Nov 02 11:24:06 GMT+05:30 2019 | 0:27 | 78.5323 | 17.3444 | 0.028581 | -0.11146 | -0.037654 | 0.92148 | 14.902 | 7.451 | 88 | 37.2549 | 27.8431 | 748 | 0.32122 | 0.0053537 | 39 | 6.0916 | 14.5098 | 189
Sat Nov 02 11:24:06 GMT+05:30 2019 | 0:27 | 78.5323 | 17.3444 | 0.028581 | -0.11146 | -0.037654 | 0.92148 | 14.902 | 7.451 | 88 | 37.2549 | 27.0588 | 753.5 | 0.31951 | 0.0053253 | 39 | 6.0916 | 14.5098 | 190
Sat Nov 02 11:24:06 GMT+05:30 2019 | 0:27 | 78.5323 | 17.3444 | 0.028581 | -0.11146 | -0.037654 | 0.92148 | 14.902 | 7.451 | 88 | 36.8627 | 27.0588 | 753.5 | 0.31951 | 0.0053253 | 39 | 6.0916 | 14.5098 | 191
Sat Nov 02 11:24:06 GMT+05:30 2019 | 0:27 | 78.5322 | 17.3444 | 0.028581 | -0.11146 | -0.037654 | 0.92148 | 14.902 | 7.451 | 88 | 36.8627 | 27.451 | 753.5 | 0.31951 | 0.0053253 | 39 | 6.0916 | 14.5098 | 192
Sat Nov 02 11:24:06 GMT+05:30 2019 | 0:27 | 78.5322 | 17.3444 | 0.028581 | -0.11146 | -0.037654 | 0.92148 | 14.902 | 7.451 | 88 | 37.2549 | 27.451 | 750.5 | 0.32186 | 0.0053644 | 39 | 6.0916 | 14.5098 | 193
Sat Nov 02 11:24:06 GMT+05:30 2019 | 0:27 | 78.5321 | 17.3444 | 0.028581 | -0.11146 | -0.037654 | 0.92148 | 14.902 | 7.451 | 88 | 37.2549 | 27.451 | 750.5 | 0.32186 | 0.0053644 | 39 | 6.0916 | 14.5098 | 194
Sat Nov 02 11:24:06 GMT+05:30 2019 | 0:28 | 78.5321 | 17.3444 | 0.028581 | -0.11146 | -0.037654 | 0.92148 | 14.5098 | 7.451 | 88 | 37.2549 | 27.0588 | 750.5 | 0.32186 | 0.0053644 | 39 | 6.0916 | 14.5098 | 195
Sat Nov 02 11:24:06 GMT+05:30 2019 | 0:28 | 78.5321 | 17.3444 | 0.028581 | -0.11146 | -0.037654 | 0.92148 | 14.5098 | 7.451 | 88 | 36.8627 | 27.0588 | 748.5 | 0.32058 | 0.0053431 | 39 | 6.0916 | 14.5098 | 196
Sat Nov 02 11:24:06 GMT+05:30 2019 | 0:28 | 78.5321 | 17.3445 | 0.028581 | -0.11146 | -0.037654 | 0.92148 | 14.5098 | 7.451 | 88 | 36.8627 | 27.0588 | 748.5 | 0.32058 | 0.0053431 | 39 | 6.0916 | 14.5098 | 197
Sat Nov 02 11:24:06 GMT+05:30 2019 | 0:28 | 78.5321 | 17.3445 | 0.028581 | -0.11146 | -0.037654 | 0.92148 | 14.902 | 7.451 | 89 | 36.8627 | 27.451 | 750 | 0.31973 | 0.0053288 | 39 | 6.0916 | 14.5098 | 198
Sat Nov 02 11:24:06 GMT+05:30 2019 | 0:28 | 78.532 | 17.3445 | 0.028581 | -0.11146 | -0.037654 | 0.92148 | 14.902 | 7.451 | 89 | 37.2549 | 27.451 | 750 | 0.31973 | 0.0053288 | 39 | 6.0916 | 14.5098 | 199
Sat Nov 02 11:24:06 GMT+05:30 2019 | 0:28 | 78.532 | 17.3446 | 0.028581 | -0.11146 | -0.037654 | 0.92148 | 14.902 | 7.451 | 89 | 37.2549 | 27.451 | 750 | 0.31973 | 0.0053288 | 39 | 6.0916 | 14.5098 | 200
Sat Nov 02 11:24:06 GMT+05:30 2019 | 0:28 | 78.532 | 17.3446 | 0.028581 | -0.11146 | -0.037654 | 0.92148 | 14.902 | 7.451 | 89 | 37.2549 | 27.451 | 743.5 | 0.32037 | 0.0053395 | 39 | 6.0916 | 14.5098 | 201
Sat Nov 02 11:24:06 GMT+05:30 2019 | 0:28 | 78.532 | 17.3447 | 0.028581 | -0.11146 | -0.037654 | 0.92148 | 14.902 | 7.451 | 89 | 37.2549 | 27.451 | 743.5 | 0.32037 | 0.0053395 | 39 | 6.0916 | 14.5098 | 202
Sat Nov 02 11:24:06 GMT+05:30 2019 | 0:28 | 78.532 | 17.3447 | 0.028581 | -0.11146 | -0.037654 | 0.92148 | 14.902 | 7.451 | 89 | 37.2549 | 27.451 | 743.5 | 0.32037 | 0.0053395 | 39 | 6.0916 | 14.5098 | 203
Sat Nov 02 11:24:06 GMT+05:30 2019 | 0:28 | 78.532 | 17.3447 | 0.028581 | -0.11146 | -0.037654 | 0.92148 | 14.902 | 7.451 | 89 | 36.8627 | 27.8431 | 758.5 | 0.31759 | 0.0052932 | 39 | 6.0916 | 14.5098 | 204
Sat Nov 02 11:24:06 GMT+05:30 2019 | 0:28 | 78.532 | 17.3448 | 0.028581 | -0.11146 | -0.037654 | 0.92148 | 14.902 | 7.451 | 89 | 36.8627 | 27.8431 | 758.5 | 0.31759 | 0.0052932 | 39 | 6.0916 | 14.5098 | 205
Sat Nov 02 11:24:06 GMT+05:30 2019 | 0:28 | 78.532 | 17.3448 | 0.028581 | -0.11146 | -0.037654 | 0.92148 | 14.5098 | 7.451 | 89 | 36.8627 | 34.1176 | 758.5 | 0.31759 | 0.0052932 | 39 | 6.0916 | 14.5098 | 206
Sat Nov 02 11:24:06 GMT+05:30 2019 | 0:28 | 78.532 | 17.3448 | 0.028581 | -0.11146 | -0.037654 | 0.92148 | 14.5098 | 7.451 | 90 | 49.0196 | 34.1176 | 666.5 | 0.432 | 0.0072 | 39 | 8.1221 | 14.5098 | 207
Sat Nov 02 11:24:06 GMT+05:30 2019 | 0:28 | 78.532 | 17.3449 | 0.028581 | -0.11146 | -0.037654 | 0.92148 | 14.5098 | 7.451 | 90 | 49.0196 | 34.1176 | 666.5 | 0.432 | 0.0072 | 39 | 8.1221 | 16.0784 | 208
Sat Nov 02 11:24:06 GMT+05:30 2019 | 0:28 | 78.532 | 17.3449 | 0.028581 | -0.11146 | -0.037654 | 0.92148 | 14.902 | 7.451 | 90 | 49.0196 | 40 | 666.5 | 0.37282 | 0.0062137 | 39 | 7.9771 | 16.0784 | 209
Sat Nov 02 11:24:06 GMT+05:30 2019 | 0:28 | 78.532 | 17.3449 | 0.028581 | -0.11146 | -0.037654 | 0.92148 | 14.902 | 7.451 | 90 | 45.4902 | 40 | 712.5 | 0.37282 | 0.0062137 | 39 | 7.9771 | 14.902 | 210
Sat Nov 02 11:24:06 GMT+05:30 2019 | 0:28 | 78.532 | 17.345 | 0.028581 | -0.11146 | -0.037654 | 0.92148 | 14.902 | 7.451 | 90 | 45.4902 | 40 | 712.5 | 0.37282 | 0.0062137 | 39 | 7.9771 | 14.902 | 211
Sat Nov 02 11:24:06 GMT+05:30 2019 | 0:28 | 78.532 | 17.345 | 0.028581 | -0.11146 | -0.037654 | 0.92148 | 16.4706 | 9.4118 | 90 | 45.4902 | 31.7647 | 1023 | 0.47827 | 0.0079711 | 39 | 9.5725 | 14.902 | 212
Sat Nov 02 11:24:06 GMT+05:30 2019 | 0:28 | 78.532 | 17.345 | 0.028581 | -0.11146 | -0.037654 | 0.92148 | 16.4706 | 9.4118 | 90 | 56.4706 | 31.7647 | 1023 | 0.47827 | 0.0079711 | 39 | 9.5725 | 18.0392 | 213
Sat Nov 02 11:24:06 GMT+05:30 2019 | 0:28 | 78.532 | 17.3451 | 0.028581 | -0.11146 | -0.037654 | 0.92148 | 26.2745 | 14.902 | 90 | 56.4706 | 31.7647 | 1023 | 0.47827 | 0.0079711 | 39 | 9.5725 | 18.0392 | 214
Sat Nov 02 11:24:06 GMT+05:30 2019 | 0:28 | 78.532 | 17.3451 | 0.028581 | -0.11146 | -0.037654 | 0.92148 | 26.2745 | 14.902 | 89 | 77.6471 | 50.1961 | 2197 | 0.80114 | 0.013352 | 39 | 11.1679 | 18.0392 | 215
Sat Nov 02 11:24:06 GMT+05:30 2019 | 0:28 | 78.532 | 17.3452 | 0.028581 | -0.11146 | -0.037654 | 0.92148 | 26.2745 | 14.902 | 89 | 77.6471 | 50.1961 | 2197 | 0.80114 | 0.013352 | 40 | 11.1679 | 13.7255 | 216
Sat Nov 02 11:24:06 GMT+05:30 2019 | 0:28 | 78.532 | 17.3452 | 0.028581 | -0.11146 | -0.037654 | 0.92148 | 31.7647 | 15.6863 | 89 | 77.6471 | 52.549 | 2197 | 0.80114 | 0.013352 | 40 | 11.1679 | 13.7255 | 217
Sat Nov 02 11:24:06 GMT+05:30 2019 | 0:28 | 78.532 | 17.3452 | 0.028581 | -0.11146 | -0.037654 | 0.92148 | 31.7647 | 15.6863 | 87 | 60.7843 | 52.549 | 1498 | 1.4032 | 0.023387 | 40 | 9.1374 | 13.7255 | 218
Sat Nov 02 11:24:06 GMT+05:30 2019 | 0:28 | 78.532 | 17.3453 | 0.028581 | -0.11146 | -0.037654 | 0.92148 | 31.7647 | 15.6863 | 87 | 60.7843 | 52.549 | 1498 | 1.4032 | 0.023387 | 40 | 9.1374 | 14.902 | 219
Sat Nov 02 11:24:06 GMT+05:30 2019 | 0:28 | 78.5319 | 17.3453 | 0.028581 | -0.11146 | -0.037654 | 0.92148 | 14.5098 | 7.451 | 87 | 60.7843 | 26.6667 | 776.5 | 0.63784 | 0.010631 | 40 | 6.0916 | 14.902 | 220
Sat Nov 02 11:24:06 GMT+05:30 2019 | 0:28 | 78.5319 | 17.3453 | 0.028581 | -0.11146 | -0.037654 | 0.92148 | 14.5098 | 7.451 | 87 | 37.2549 | 26.6667 | 776.5 | 0.63784 | 0.010631 | 40 | 6.0916 | 14.5098 | 221
Sat Nov 02 11:24:06 GMT+05:30 2019 | 0:28 | 78.5319 | 17.3454 | 0.028581 | -0.11146 | -0.037654 | 0.92148 | 14.902 | 7.451 | 87 | 37.2549 | 26.6667 | 776.5 | 0.63784 | 0.010631 | 40 | 6.0916 | 14.5098 | 222
Sat Nov 02 11:24:06 GMT+05:30 2019 | 0:28 | 78.5319 | 17.3454 | 0.028581 | -0.11146 | -0.037654 | 0.92148 | 14.902 | 7.451 | 87 | 37.2549 | 27.8431 | 870 | 0.46446 | 0.0077409 | 40 | 8.5572 | 14.5098 | 223
Sat Nov 02 11:24:06 GMT+05:30 2019 | 0:28 | 78.5319 | 17.3454 | 0.028581 | -0.11146 | -0.037654 | 0.92148 | 14.902 | 7.451 | 87 | 65.098 | 27.8431 | 870 | 0.46446 | 0.0077409 | 40 | 8.5572 | 21.1765 | 224
Sat Nov 02 11:24:06 GMT+05:30 2019 | 0:28 | 78.5319 | 17.3455 | 0.028581 | -0.11146 | -0.037654 | 0.92148 | 34.902 | 18.0392 | 87 | 65.098 | 62.3529 | 870 | 0.46446 | 0.0077409 | 40 | 8.5572 | 21.1765 | 225
Sat Nov 02 11:24:06 GMT+05:30 2019 | 0:28 | 78.5319 | 17.3455 | 0.028581 | -0.11146 | -0.037654 | 0.92148 | 34.902 | 18.0392 | 87 | 77.6471 | 62.3529 | 1629.5 | 0.67914 | 0.011319 | 40 | 11.1679 | 21.1765 | 226
Sat Nov 02 11:24:06 GMT+05:30 2019 | 0:28 | 78.5319 | 17.3456 | 0.028581 | -0.11146 | -0.037654 | 0.92148 | 34.902 | 18.0392 | 87 | 77.6471 | 62.3529 | 1629.5 | 0.67914 | 0.011319 | 40 | 11.1679 | 14.1176 | 227
Sat Nov 02 11:24:06 GMT+05:30 2019 | 0:28 | 78.5319 | 17.3456 | 0.028581 | -0.11146 | -0.037654 | 0.92148 | 31.7647 | 14.902 | 87 | 77.6471 | 34.902 | 1629.5 | 0.67914 | 0.011319 | 40 | 11.1679 | 14.1176 | 228
Sat Nov 02 11:24:06 GMT+05:30 2019 | 0:28 | 78.5319 | 17.3456 | 0.028581 | -0.11146 | -0.037654 | 0.92148 | 31.7647 | 14.902 | 87 | 19.6078 | 34.902 | 1095 | 0.42952 | 0.0071586 | 40 | 3.771 | 12.549 | 229
Sat Nov 02 11:24:06 GMT+05:30 2019 | 0:28 | 78.5319 | 17.3457 | 0.028581 | -0.11146 | -0.037654 | 0.92148 | 31.7647 | 14.902 | 87 | 19.6078 | 34.902 | 1095 | 0.42952 | 0.0071586 | 40 | 3.771 | 12.549 | 230
Sat Nov 02 11:24:06 GMT+05:30 2019 | 0:28 | 78.5319 | 17.3457 | 0.028581 | -0.11146 | -0.037654 | 0.92148 | 29.4118 | 14.5098 | 87 | 19.6078 | 37.2549 | 1394.5 | 0.57726 | 0.0096209 | 40 | 7.542 | 12.549 | 231
Sat Nov 02 11:24:06 GMT+05:30 2019 | 0:28 | 78.5319 | 17.3457 | 0.028581 | -0.11146 | -0.037654 | 0.92148 | 29.4118 | 14.5098 | 87 | 25.4902 | 37.2549 | 1394.5 | 0.57726 | 0.0096209 | 40 | 7.542 | 13.3333 | 232
Sat Nov 02 11:24:06 GMT+05:30 2019 | 0:28 | 78.5319 | 17.3458 | 0.028581 | -0.11146 | -0.037654 | 0.92148 | 14.902 | 7.451 | 87 | 25.4902 | 37.2549 | 1394.5 | 0.57726 | 0.0096209 | 40 | 7.542 | 13.3333 | 233
Sat Nov 02 11:24:06 GMT+05:30 2019 | 0:28 | 78.5319 | 17.3458 | 0.028581 | -0.11146 | -0.037654 | 0.92148 | 14.902 | 7.451 | 87 | 38.0392 | 22.3529 | 747.5 | 0.50895 | 0.0084824 | 40 | 5.2214 | 13.3333 | 234
Sat Nov 02 11:24:06 GMT+05:30 2019 | 0:28 | 78.5319 | 17.3458 | 0.028581 | -0.11146 | -0.037654 | 0.92148 | 14.902 | 7.451 | 87 | 38.0392 | 22.3529 | 747.5 | 0.50895 | 0.0084824 | 40 | 5.2214 | 14.5098 | 235
Sat Nov 02 11:24:06 GMT+05:30 2019 | 0:28 | 78.5319 | 17.3459 | 0.028581 | -0.11146 | -0.037654 | 0.92148 | 14.902 | 7.451 | 87 | 38.0392 | 27.451 | 747.5 | 0.50895 | 0.0084824 | 40 | 5.2214 | 14.5098 | 236
Sat Nov 02 11:24:06 GMT+05:30 2019 | 0:28 | 78.5319 | 17.3459 | 0.028581 | -0.11146 | -0.037654 | 0.92148 | 14.902 | 7.451 | 87 | 57.6471 | 27.451 | 747.5 | 0.32586 | 0.005431 | 40 | 6.2366 | 14.5098 | 237
Sat Nov 02 11:24:06 GMT+05:30 2019 | 0:28 | 78.5319 | 17.346 | 0.028581 | -0.11146 | -0.037654 | 0.92148 | 14.902 | 7.451 | 87 | 57.6471 | 27.451 | 747.5 | 0.32586 | 0.005431 | 40 | 6.2366 | 21.9608 | 238
Sat Nov 02 11:24:06 GMT+05:30 2019 | 0:28 | 78.5319 | 17.346 | 0.028581 | -0.11146 | -0.037654 | 0.92148 | 33.7255 | 16.8627 | 87 | 57.6471 | 55.6863 | 747.5 | 0.54563 | 0.0090938 | 40 | 10.4427 | 21.9608 | 239
Sat Nov 02 11:24:06 GMT+05:30 2019 | 0:28 | 78.5318 | 17.346 | 0.028581 | -0.11146 | -0.037654 | 0.92148 | 33.7255 | 16.8627 | 87 | 72.549 | 55.6863 | 1226 | 0.54563 | 0.0090938 | 40 | 10.4427 | 23.9216 | 240
Sat Nov 02 11:24:06 GMT+05:30 2019 | 0:28 | 78.5318 | 17.3461 | 0.028581 | -0.11146 | -0.037654 | 0.92148 | 23.9216 | 16.8627 | 87 | 72.549 | 55.6863 | 1226 | 0.54563 | 0.0090938 | 40 | 10.4427 | 23.9216 | 241
Sat Nov 02 11:24:06 GMT+05:30 2019 | 0:28 | 78.5318 | 17.3461 | 0.028581 | -0.11146 | -0.037654 | 0.92148 | 23.9216 | 12.9412 | 88 | 72.549 | 37.2549 | 1071 | 0.80789 | 0.013465 | 40 | 9.4275 | 23.9216 | 242
Sat Nov 02 11:24:06 GMT+05:30 2019 | 0:28 | 78.5318 | 17.3461 | 0.028581 | -0.11146 | -0.037654 | 0.92148 | 23.9216 | 12.9412 | 88 | 37.2549 | 37.2549 | 1071 | 0.80789 | 0.013465 | 40 | 9.4275 | 14.902 | 243
Sat Nov 02 11:24:06 GMT+05:30 2019 | 0:28 | 78.5318 | 17.3462 | 0.028581 | -0.11146 | -0.037654 | 0.92148 | 26.6667 | 14.5098 | 88 | 37.2549 | 37.2549 | 1071 | 0.80789 | 0.013465 | 40 | 9.4275 | 14.902 | 244
Sat Nov 02 11:24:06 GMT+05:30 2019 | 0:28 | 78.5318 | 17.3462 | 0.028581 | -0.11146 | -0.037654 | 0.92148 | 26.6667 | 14.5098 | 88 | 86.2745 | 49.0196 | 1095 | 0.92291 | 0.015382 | 40 | 12.3282 | 14.902 | 245
Sat Nov 02 11:24:06 GMT+05:30 2019 | 0:28 | 78.5318 | 17.3462 | 0.028581 | -0.11146 | -0.037654 | 0.92148 | 26.6667 | 14.5098 | 88 | 86.2745 | 49.0196 | 1095 | 0.92291 | 0.015382 | 40 | 12.3282 | 25.8824 | 246
Sat Nov 02 11:24:06 GMT+05:30 2019 | 0:28 | 78.5318 | 17.3463 | 0.028581 | -0.11146 | -0.037654 | 0.92148 | 38.4314 | 19.2157 | 88 | 86.2745 | 71.3726 | 1095 | 0.92291 | 0.015382 | 40 | 12.3282 | 25.8824 | 247
Sat Nov 02 11:24:06 GMT+05:30 2019 | 0:28 | 78.5318 | 17.3463 | 0.028581 | -0.11146 | -0.037654 | 0.92148 | 38.4314 | 19.2157 | 89 | 87.8431 | 71.3726 | 1546.5 | 0.95469 | 0.015912 | 40 | 12.4732 | 25.8824 | 248
Sat Nov 02 11:24:06 GMT+05:30 2019 | 0:28 | 78.5318 | 17.3463 | 0.028581 | -0.11146 | -0.037654 | 0.92148 | 38.4314 | 19.2157 | 89 | 87.8431 | 71.3726 | 1546.5 | 0.95469 | 0.015912 | 40 | 12.4732 | 25.098 | 249
Sat Nov 02 11:24:06 GMT+05:30 2019 | 0:28 | 78.5318 | 17.3464 | 0.028581 | -0.11146 | -0.037654 | 0.92148 | 18.0392 | 12.549 | 90 | 87.8431 | 22.7451 | 1303.5 | 0.97206 | 0.016201 | 40 | 8.9923 | 25.098 | 250
Sat Nov 02 11:24:06 GMT+05:30 2019 | 0:28 | 78.5318 | 17.3464 | 0.028581 | -0.11146 | -0.037654 | 0.92148 | 18.0392 | 12.549 | 90 | 27.0588 | 22.7451 | 1303.5 | 0.97206 | 0.016201 | 40 | 8.9923 | 12.9412 | 251
Sat Nov 02 11:24:06 GMT+05:30 2019 | 0:28 | 78.5318 | 17.3465 | 0.028581 | -0.11146 | -0.037654 | 0.92148 | 14.902 | 12.549 | 90 | 27.0588 | 22.7451 | 1303.5 | 0.97206 | 0.016201 | 40 | 8.9923 | 12.9412 | 252
Sat Nov 02 11:24:06 GMT+05:30 2019 | 0:28 | 78.5318 | 17.3465 | 0.028581 | -0.11146 | -0.037654 | 0.92148 | 14.902 | 7.451 | 90 | 21.5686 | 14.902 | 725 | 0.3568 | 0.0059467 | 40 | 3.916 | 12.9412 | 253
Sat Nov 02 11:24:06 GMT+05:30 2019 | 0:28 | 78.5318 | 17.3465 | 0.028581 | -0.11146 | -0.037654 | 0.92148 | 14.902 | 7.451 | 90 | 21.5686 | 14.902 | 725 | 0.3568 | 0.0059467 | 39 | 3.916 | 16.4706 | 254
Sat Nov 02 11:24:06 GMT+05:30 2019 | 0:29 | 78.5318 | 17.3466 | 0.028581 | -0.11146 | -0.037654 | 0.92148 | 14.902 | 7.451 | 90 | 21.5686 | 27.0588 | 725 | 0.3568 | 0.0059467 | 39 | 3.916 | 16.4706 | 255
Sat Nov 02 11:24:06 GMT+05:30 2019 | 0:29 | 78.5318 | 17.3466 | 0.028581 | -0.11146 | -0.037654 | 0.92148 | 14.902 | 7.451 | 90 | 36.0784 | 27.0588 | 755 | 0.30969 | 0.0051615 | 39 | 6.0916 | 16.4706 | 256
Sat Nov 02 11:24:06 GMT+05:30 2019 | 0:29 | 78.5318 | 17.3466 | 0.028581 | -0.11146 | -0.037654 | 0.92148 | 14.902 | 7.451 | 90 | 36.0784 | 27.0588 | 755 | 0.30969 | 0.0051615 | 39 | 6.0916 | 14.1176 | 257
Sat Nov 02 11:24:06 GMT+05:30 2019 | 0:29 | 78.5318 | 17.3467 | 0.028581 | -0.11146 | -0.037654 | 0.92148 | 14.5098 | 7.451 | 90 | 36.0784 | 20 | 755 | 0.23036 | 0.0038393 | 39 | 4.3511 | 14.1176 | 258
Sat Nov 02 11:24:06 GMT+05:30 2019 | 0:29 | 78.5318 | 17.3467 | 0.028581 | -0.11146 | -0.037654 | 0.92148 | 14.5098 | 7.451 | 90 | 25.8824 | 20 | 1094.5 | 0.23036 | 0.0038393 | 39 | 4.3511 | 16.4706 | 259
Sat Nov 02 11:24:06 GMT+05:30 2019 | 0:29 | 78.5318 | 17.3467 | 0.028581 | -0.11146 | -0.037654 | 0.92148 | 22.3529 | 7.451 | 90 | 25.8824 | 20 | 1094.5 | 0.23036 | 0.0038393 | 39 | 4.3511 | 16.4706 | 260
Sat Nov 02 11:24:06 GMT+05:30 2019 | 0:29 | 78.5317 | 17.3468 | 0.028581 | -0.11146 | -0.037654 | 0.92148 | 22.3529 | 13.7255 | 90 | 60 | 38.8235 | 1319 | 0.72355 | 0.012059 | 39 | 9.4275 | 16.4706 | 261
Sat Nov 02 11:24:06 GMT+05:30 2019 | 0:29 | 78.5317 | 17.3468 | 0.028581 | -0.11146 | -0.037654 | 0.92148 | 22.3529 | 13.7255 | 90 | 60 | 38.8235 | 1319 | 0.72355 | 0.012059 | 39 | 9.4275 | 14.902 | 262
Sat Nov 02 11:24:06 GMT+05:30 2019 | 0:29 | 78.5317 | 17.3469 | 0.028581 | -0.11146 | -0.037654 | 0.92148 | 14.902 | 7.451 | 90 | 60 | 25.098 | 1319 | 0.72355 | 0.012059 | 39 | 9.4275 | 14.902 | 263
Sat Nov 02 11:24:06 GMT+05:30 2019 | 0:29 | 78.5317 | 17.3469 | 0.028581 | -0.11146 | -0.037654 | 0.92148 | 14.902 | 7.451 | 88 | 36.4706 | 25.098 | 785 | 0.56342 | 0.0093904 | 39 | 6.0916 | 14.902 | 264
Sat Nov 02 11:24:06 GMT+05:30 2019 | 0:29 | 78.5317 | 17.3469 | 0.028581 | -0.11146 | -0.037654 | 0.92148 | 14.902 | 7.451 | 88 | 36.4706 | 25.098 | 785 | 0.56342 | 0.0093904 | 39 | 6.0916 | 14.5098 | 265
Sat Nov 02 11:24:06 GMT+05:30 2019 | 0:29 | 78.5317 | 17.347 | 0.028581 | -0.11146 | -0.037654 | 0.92148 | 14.902 | 7.451 | 87 | 36.4706 | 19.2157 | 785 | 0.2475 | 0.004125 | 39 | 4.4962 | 14.5098 | 266
Sat Nov 02 11:24:06 GMT+05:30 2019 | 0:29 | 78.5317 | 17.347 | 0.028581 | -0.11146 | -0.037654 | 0.92148 | 14.902 | 7.451 | 87 | 24.7059 | 19.2157 | 743.5 | 0.2475 | 0.004125 | 39 | 4.4962 | 12.549 | 267
Sat Nov 02 11:24:06 GMT+05:30 2019 | 0:29 | 78.5317 | 17.347 | 0.028581 | -0.11146 | -0.037654 | 0.92148 | 29.0196 | 7.451 | 87 | 24.7059 | 19.2157 | 743.5 | 0.2475 | 0.004125 | 39 | 4.4962 | 12.549 | 268
Sat Nov 02 11:24:06 GMT+05:30 2019 | 0:29 | 78.5317 | 17.3471 | 0.028581 | -0.11146 | -0.037654 | 0.92148 | 29.0196 | 14.902 | 87 | 22.7451 | 42.3529 | 881 | 0.23441 | 0.0039069 | 39 | 4.4962 | 12.549 | 269
Sat Nov 02 11:24:06 GMT+05:30 2019 | 0:29 | 78.5317 | 17.3471 | 0.028581 | -0.11146 | -0.037654 | 0.92148 | 29.0196 | 14.902 | 87 | 22.7451 | 42.3529 | 881 | 0.23441 | 0.0039069 | 39 | 4.4962 | 21.1765 | 270
Sat Nov 02 11:24:06 GMT+05:30 2019 | 0:29 | 78.5317 | 17.3471 | 0.028581 | -0.11146 | -0.037654 | 0.92148 | 17.2549 | 7.451 | 87 | 22.7451 | 28.6275 | 881 | 0.23441 | 0.0039069 | 39 | 4.4962 | 21.1765 | 271
Sat Nov 02 11:24:06 GMT+05:30 2019 | 0:29 | 78.5317 | 17.3472 | 0.028581 | -0.11146 | -0.037654 | 0.92148 | 17.2549 | 7.451 | 87 | 33.3333 | 28.6275 | 884 | 0.34945 | 0.0058241 | 39 | 5.6565 | 21.1765 | 272
Sat Nov 02 11:24:06 GMT+05:30 2019 | 0:29 | 78.5317 | 17.3472 | 0.028581 | -0.11146 | -0.037654 | 0.92148 | 17.2549 | 7.451 | 87 | 33.3333 | 28.6275 | 884 | 0.34945 | 0.0058241 | 39 | 5.6565 | 14.1176 | 273
Sat Nov 02 11:24:06 GMT+05:30 2019 | 0:29 | 78.5317 | 17.3473 | 0.028581 | -0.11146 | -0.037654 | 0.92148 | 24.7059 | 13.3333 | 87 | 33.3333 | 51.3725 | 1005 | 0.39559 | 0.0065932 | 39 | 6.3817 | 14.1176 | 274
Sat Nov 02 11:24:06 GMT+05:30 2019 | 0:29 | 78.5317 | 17.3473 | 0.028581 | -0.11146 | -0.037654 | 0.92148 | 24.7059 | 13.3333 | 87 | 34.5098 | 51.3725 | 1005 | 0.39559 | 0.0065932 | 39 | 6.3817 | 14.5098 | 275
Sat Nov 02 11:24:06 GMT+05:30 2019 | 0:29 | 78.5317 | 17.3473 | 0.028581 | -0.11146 | -0.037654 | 0.92148 | 14.902 | 7.451 | 87 | 34.5098 | 51.3725 | 1005 | 0.39559 | 0.0065932 | 39 | 6.3817 | 14.5098 | 276
Sat Nov 02 11:24:06 GMT+05:30 2019 | 0:29 | 78.5317 | 17.3474 | 0.028581 | -0.11146 | -0.037654 | 0.92148 | 14.902 | 7.451 | 87 | 32.549 | 24.3137 | 814 | 0.38841 | 0.0064735 | 39 | 5.5114 | 14.5098 | 277
Sat Nov 02 11:24:06 GMT+05:30 2019 | 0:29 | 78.5317 | 17.3474 | 0.028581 | -0.11146 | -0.037654 | 0.92148 | 14.902 | 7.451 | 87 | 32.549 | 24.3137 | 814 | 0.38841 | 0.0064735 | 39 | 5.5114 | 15.6863 | 278
Sat Nov 02 11:24:06 GMT+05:30 2019 | 0:29 | 78.5317 | 17.3474 | 0.028581 | -0.11146 | -0.037654 | 0.92148 | 22.3529 | 11.7647 | 87 | 32.549 | 32.1569 | 814 | 0.38841 | 0.0064735 | 39 | 5.5114 | 15.6863 | 279
Sat Nov 02 11:24:06 GMT+05:30 2019 | 0:29 | 78.5317 | 17.3475 | 0.028581 | -0.11146 | -0.037654 | 0.92148 | 22.3529 | 11.7647 | 87 | 34.5098 | 32.1569 | 969.5 | 0.39738 | 0.006623 | 39 | 6.9618 | 14.902 | 280
Sat Nov 02 11:24:06 GMT+05:30 2019 | 0:29 | 78.5316 | 17.3475 | 0.028581 | -0.11146 | -0.037654 | 0.92148 | 22.3529 | 11.7647 | 87 | 34.5098 | 32.1569 | 969.5 | 0.39738 | 0.006623 | 39 | 6.9618 | 14.902 | 281
Sat Nov 02 11:24:06 GMT+05:30 2019 | 0:29 | 78.5316 | 17.3475 | 0.028581 | -0.11146 | -0.037654 | 0.92148 | 25.4902 | 12.549 | 87 | 34.5098 | 27.451 | 1116 | 0.40427 | 0.0067378 | 39 | 5.9465 | 14.902 | 282
Sat Nov 02 11:24:06 GMT+05:30 2019 | 0:29 | 78.5316 | 17.3476 | 0.028581 | -0.11146 | -0.037654 | 0.92148 | 25.4902 | 12.549 | 87 | 36.8627 | 27.451 | 1116 | 0.40427 | 0.0067378 | 39 | 5.9465 | 19.2157 | 283
Sat Nov 02 11:24:06 GMT+05:30 2019 | 0:29 | 78.5316 | 17.3476 | 0.028581 | -0.11146 | -0.037654 | 0.92148 | 14.5098 | 10.5882 | 87 | 36.8627 | 16.4706 | 1116 | 0.40427 | 0.0067378 | 39 | 5.9465 | 19.2157 | 284
Sat Nov 02 11:24:06 GMT+05:30 2019 | 0:29 | 78.5316 | 17.3477 | 0.028581 | -0.11146 | -0.037654 | 0.92148 | 14.5098 | 10.5882 | 87 | 48.2353 | 16.4706 | 830 | 0.56751 | 0.0094585 | 39 | 7.2519 | 19.2157 | 285
Sat Nov 02 11:24:06 GMT+05:30 2019 | 0:29 | 78.5316 | 17.3477 | 0.028581 | -0.11146 | -0.037654 | 0.92148 | 14.5098 | 10.5882 | 87 | 48.2353 | 16.4706 | 830 | 0.56751 | 0.0094585 | 40 | 7.2519 | 18.4314 | 286
Sat Nov 02 11:24:06 GMT+05:30 2019 | 0:29 | 78.5316 | 17.3477 | 0.028581 | -0.11146 | -0.037654 | 0.92148 | 28.6275 | 14.5098 | 87 | 48.2353 | 50.1961 | 830 | 0.56751 | 0.0094585 | 40 | 7.2519 | 18.4314 | 287
Sat Nov 02 11:24:06 GMT+05:30 2019 | 0:29 | 78.5316 | 17.3478 | 0.028581 | -0.11146 | -0.037654 | 0.92148 | 28.6275 | 14.5098 | 87 | 34.902 | 50.1961 | 1012.5 | 0.38707 | 0.0064511 | 40 | 6.6717 | 14.5098 | 288
Sat Nov 02 11:24:06 GMT+05:30 2019 | 0:29 | 78.5316 | 17.3478 | 0.028581 | -0.11146 | -0.037654 | 0.92148 | 28.6275 | 14.5098 | 87 | 34.902 | 50.1961 | 1012.5 | 0.38707 | 0.0064511 | 40 | 6.6717 | 14.5098 | 289
Sat Nov 02 11:24:06 GMT+05:30 2019 | 0:29 | 78.5316 | 17.3478 | 0.028581 | -0.11146 | -0.037654 | 0.92148 | 14.902 | 7.451 | 87 | 34.902 | 26.2745 | 754.5 | 0.42085 | 0.0070142 | 40 | 5.9465 | 14.5098 | 290
Sat Nov 02 11:24:06 GMT+05:30 2019 | 0:29 | 78.5316 | 17.3479 | 0.028581 | -0.11146 | -0.037654 | 0.92148 | 14.902 | 7.451 | 87 | 35.6863 | 26.2745 | 754.5 | 0.42085 | 0.0070142 | 40 | 5.9465 | 14.1176 | 291
Sat Nov 02 11:24:06 GMT+05:30 2019 | 0:29 | 78.5316 | 17.3479 | 0.028581 | -0.11146 | -0.037654 | 0.92148 | 14.902 | 7.451 | 87 | 35.6863 | 26.2745 | 754.5 | 0.42085 | 0.0070142 | 40 | 5.9465 | 14.1176 | 292
Sat Nov 02 11:24:06 GMT+05:30 2019 | 0:29 | 78.5316 | 17.3479 | 0.028581 | -0.11146 | -0.037654 | 0.92148 | 14.902 | 7.451 | 88 | 37.6471 | 26.6667 | 744 | 0.32126 | 0.0053544 | 40 | 6.0916 | 14.1176 | 293
Sat Nov 02 11:24:06 GMT+05:30 2019 | 0:29 | 78.5316 | 17.348 | 0.028581 | -0.11146 | -0.037654 | 0.92148 | 14.902 | 7.451 | 88 | 37.6471 | 26.6667 | 744 | 0.32126 | 0.0053544 | 40 | 6.0916 | 14.1176 | 294
Sat Nov 02 11:24:06 GMT+05:30 2019 | 0:29 | 78.5316 | 17.348 | 0.028581 | -0.11146 | -0.037654 | 0.92148 | 38.8235 | 20 | 88 | 37.6471 | 65.098 | 744 | 0.32126 | 0.0053544 | 40 | 6.0916 | 14.1176 | 295
Sat Nov 02 11:24:06 GMT+05:30 2019 | 0:29 | 78.5316 | 17.348 | 0.028581 | -0.11146 | -0.037654 | 0.92148 | 38.8235 | 20 | 88 | 92.1569 | 65.098 | 1244 | 0.66375 | 0.011063 | 40 | 12.7633 | 30.1961 | 296
Sat Nov 02 11:24:06 GMT+05:30 2019 | 0:29 | 78.5316 | 17.3481 | 0.028581 | -0.11146 | -0.037654 | 0.92148 | 38.8235 | 20 | 88 | 92.1569 | 65.098 | 1244 | 0.66375 | 0.011063 | 40 | 12.7633 | 30.1961 | 297
Sat Nov 02 11:24:06 GMT+05:30 2019 | 0:29 | 78.5316 | 17.3481 | 0.028581 | -0.11146 | -0.037654 | 0.92148 | 14.902 | 7.451 | 88 | 92.1569 | 23.9216 | 1161 | 0.4288 | 0.0071466 | 40 | 4.9313 | 30.1961 | 298
Sat Nov 02 11:24:06 GMT+05:30 2019 | 0:29 | 78.5316 | 17.3482 | 0.028581 | -0.11146 | -0.037654 | 0.92148 | 14.902 | 7.451 | 88 | 67.451 | 23.9216 | 1161 | 0.4288 | 0.0071466 | 40 | 4.9313 | 20.3922 | 299
Sat Nov 02 11:24:06 GMT+05:30 2019 | 0:29 | 78.5316 | 17.3482 | 0.028581 | -0.11146 | -0.037654 | 0.92148 | 37.2549 | 18.8235 | 88 | 67.451 | 23.9216 | 1161 | 0.4288 | 0.0071466 | 40 | 4.9313 | 20.3922 | 300
Sat Nov 02 11:24:06 GMT+05:30 2019 | 0:29 | 78.5316 | 17.3482 | 0.028581 | -0.11146 | -0.037654 | 0.92148 | 37.2549 | 18.8235 | 90 | 68.6274 | 55.6863 | 1351 | 0.84745 | 0.014124 | 40 | 10.4427 | 20.3922 | 301
Sat Nov 02 11:24:06 GMT+05:30 2019 | 0:29 | 78.5315 | 17.3483 | 0.028581 | -0.11146 | -0.037654 | 0.92148 | 37.2549 | 18.8235 | 90 | 68.6274 | 55.6863 | 1351 | 0.84745 | 0.014124 | 40 | 10.4427 | 20 | 302
Sat Nov 02 11:24:06 GMT+05:30 2019 | 0:29 | 78.5315 | 17.3483 | 0.028581 | -0.11146 | -0.037654 | 0.92148 | 14.5098 | 7.451 | 90 | 68.6274 | 16.8627 | 1351 | 0.84745 | 0.014124 | 40 | 10.4427 | 20 | 303
Sat Nov 02 11:24:06 GMT+05:30 2019 | 0:29 | 78.5315 | 17.3483 | 0.028581 | -0.11146 | -0.037654 | 0.92148 | 14.5098 | 7.451 | 90 | 20 | 16.8627 | 975 | 0.34241 | 0.0057068 | 40 | 3.6259 | 20 | 304
Sat Nov 02 11:24:06 GMT+05:30 2019 | 0:29 | 78.5315 | 17.3484 | 0.028581 | -0.11146 | -0.037654 | 0.92148 | 14.5098 | 7.451 | 90 | 20 | 16.8627 | 975 | 0.34241 | 0.0057068 | 40 | 3.6259 | 12.549 | 305
Sat Nov 02 11:24:06 GMT+05:30 2019 | 0:29 | 78.5315 | 17.3484 | 0.028581 | -0.11146 | -0.037654 | 0.92148 | 54.1176 | 27.8431 | 90 | 20 | 72.1569 | 1253.5 | 0.93903 | 0.01565 | 40 | 13.7786 | 12.549 | 306
Sat Nov 02 11:24:06 GMT+05:30 2019 | 0:29 | 78.5315 | 17.3484 | 0.028581 | -0.11146 | -0.037654 | 0.92148 | 54.1176 | 27.8431 | 90 | 95.2941 | 72.1569 | 1253.5 | 0.93903 | 0.01565 | 40 | 13.7786 | 88.2353 | 307
Sat Nov 02 11:24:06 GMT+05:30 2019 | 0:29 | 78.5315 | 17.3485 | 0.028581 | -0.11146 | -0.037654 | 0.92148 | 55.6863 | 27.8431 | 90 | 95.2941 | 72.1569 | 1253.5 | 0.93903 | 0.01565 | 40 | 13.7786 | 88.2353 | 308
Sat Nov 02 11:24:06 GMT+05:30 2019 | 0:29 | 78.5315 | 17.3485 | 0.028581 | -0.11146 | -0.037654 | 0.92148 | 55.6863 | 27.8431 | 90 | 25.098 | 77.6471 | 1951 | 0.91497 | 0.01525 | 40 | 10.4427 | 88.2353 | 309
Sat Nov 02 11:24:06 GMT+05:30 2019 | 0:29 | 78.5315 | 17.3486 | 0.028581 | -0.11146 | -0.037654 | 0.92148 | 55.6863 | 27.8431 | 90 | 25.098 | 77.6471 | 1951 | 0.91497 | 0.01525 | 40 | 10.4427 | 23.5294 | 310
Sat Nov 02 11:24:06 GMT+05:30 2019 | 0:29 | 78.5315 | 17.3486 | 0.028581 | -0.11146 | -0.037654 | 0.92148 | 42.7451 | 21.1765 | 90 | 25.098 | 73.3333 | 1951 | 0.91497 | 0.01525 | 40 | 10.4427 | 23.5294 | 311
Sat Nov 02 11:24:06 GMT+05:30 2019 | 0:29 | 78.5315 | 17.3486 | 0.028581 | -0.11146 | -0.037654 | 0.92148 | 42.7451 | 21.1765 | 90 | 27.8431 | 73.3333 | 1312 | 1.7208 | 0.02868 | 40 | 12.6183 | 23.5294 | 312
Sat Nov 02 11:24:06 GMT+05:30 2019 | 0:29 | 78.5315 | 17.3487 | 0.028581 | -0.11146 | -0.037654 | 0.92148 | 42.7451 | 21.1765 | 90 | 27.8431 | 73.3333 | 1312 | 1.7208 | 0.02868 | 40 | 12.6183 | 13.3333 | 313
Sat Nov 02 11:24:06 GMT+05:30 2019 | 0:29 | 78.5315 | 17.3487 | 0.028581 | -0.11146 | -0.037654 | 0.92148 | 14.902 | 7.451 | 89 | 27.8431 | 14.902 | 749.5 | 0.35913 | 0.0059855 | 40 | 3.916 | 13.3333 | 314
Sat Nov 02 11:24:06 GMT+05:30 2019 | 0:30 | 78.5315 | 17.3487 | 0.028581 | -0.11146 | -0.037654 | 0.92148 | 14.902 | 7.451 | 89 | 20.7843 | 14.902 | 749.5 | 0.35913 | 0.0059855 | 40 | 3.916 | 26.2745 | 315
Sat Nov 02 11:24:06 GMT+05:30 2019 | 0:30 | 78.5315 | 17.3488 | 0.028581 | -0.11146 | -0.037654 | 0.92148 | 50.1961 | 7.451 | 89 | 20.7843 | 14.902 | 749.5 | 0.35913 | 0.0059855 | 40 | 3.916 | 26.2745 | 316
Sat Nov 02 11:24:06 GMT+05:30 2019 | 0:30 | 78.5315 | 17.3488 | 0.028581 | -0.11146 | -0.037654 | 0.92148 | 50.1961 | 7.451 | 88 | 67.0588 | 27.0588 | 1561 | 0.24315 | 0.0040525 | 40 | 4.6412 | 26.2745 | 317
Sat Nov 02 11:24:06 GMT+05:30 2019 | 0:30 | 78.5315 | 17.3488 | 0.028581 | -0.11146 | -0.037654 | 0.92148 | 50.1961 | 7.451 | 88 | 67.0588 | 27.0588 | 1561 | 0.24315 | 0.0040525 | 39 | 4.6412 | 23.5294 | 318
Sat Nov 02 11:24:06 GMT+05:30 2019 | 0:30 | 78.5315 | 17.3489 | 0.028581 | -0.11146 | -0.037654 | 0.92148 | 14.902 | 7.451 | 87 | 67.0588 | 17.2549 | 1561 | 0.24315 | 0.0040525 | 39 | 4.6412 | 23.5294 | 319
Sat Nov 02 11:24:06 GMT+05:30 2019 | 0:30 | 78.5315 | 17.3489 | 0.028581 | -0.11146 | -0.037654 | 0.92148 | 14.902 | 7.451 | 87 | 27.8431 | 17.2549 | 1051 | 0.49216 | 0.0082026 | 39 | 4.4962 | 16.0784 | 320
Sat Nov 02 11:24:06 GMT+05:30 2019 | 0:30 | 78.5315 | 17.349 | 0.028581 | -0.11146 | -0.037654 | 0.92148 | 14.902 | 7.451 | 87 | 27.8431 | 17.2549 | 1051 | 0.49216 | 0.0082026 | 39 | 4.4962 | 16.0784 | 321
Sat Nov 02 11:24:06 GMT+05:30 2019 | 0:30 | 78.5314 | 17.349 | 0.028581 | -0.11146 | -0.037654 | 0.92148 | 14.902 | 7.451 | 87 | 27.8431 | 25.4902 | 755.5 | 0.42757 | 0.0071261 | 39 | 5.8015 | 16.0784 | 322
Sat Nov 02 11:24:06 GMT+05:30 2019 | 0:30 | 78.5314 | 17.349 | 0.028581 | -0.11146 | -0.037654 | 0.92148 | 14.902 | 7.451 | 87 | 35.6863 | 25.4902 | 755.5 | 0.42757 | 0.0071261 | 39 | 5.8015 | 14.1176 | 323
Sat Nov 02 11:24:06 GMT+05:30 2019 | 0:30 | 78.5314 | 17.3491 | 0.028581 | -0.11146 | -0.037654 | 0.92148 | 14.902 | 8.6275 | 87 | 35.6863 | 25.4902 | 755.5 | 0.42757 | 0.0071261 | 39 | 5.8015 | 14.1176 | 324
Sat Nov 02 11:24:06 GMT+05:30 2019 | 0:30 | 78.5314 | 17.3491 | 0.028581 | -0.11146 | -0.037654 | 0.92148 | 14.902 | 8.6275 | 87 | 87.451 | 26.6667 | 1037 | 0.63007 | 0.010501 | 39 | 11.8931 | 14.1176 | 325
Sat Nov 02 11:24:06 GMT+05:30 2019 | 0:30 | 78.5314 | 17.3491 | 0.028581 | -0.11146 | -0.037654 | 0.92148 | 14.902 | 8.6275 | 87 | 87.451 | 26.6667 | 1037 | 0.63007 | 0.010501 | 39 | 11.8931 | 23.5294 | 326
Sat Nov 02 11:24:06 GMT+05:30 2019 | 0:30 | 78.5314 | 17.3492 | 0.028581 | -0.11146 | -0.037654 | 0.92148 | 41.5686 | 20.7843 | 87 | 87.451 | 64.3137 | 1037 | 0.87538 | 0.01459 | 39 | 12.0381 | 23.5294 | 327
Sat Nov 02 11:24:06 GMT+05:30 2019 | 0:30 | 78.5314 | 17.3492 | 0.028581 | -0.11146 | -0.037654 | 0.92148 | 41.5686 | 20.7843 | 87 | 27.8431 | 64.3137 | 1277.5 | 0.87538 | 0.01459 | 39 | 12.0381 | 14.5098 | 328
Sat Nov 02 11:24:06 GMT+05:30 2019 | 0:30 | 78.5314 | 17.3492 | 0.028581 | -0.11146 | -0.037654 | 0.92148 | 14.5098 | 20.7843 | 87 | 27.8431 | 64.3137 | 1277.5 | 0.87538 | 0.01459 | 39 | 12.0381 | 14.5098 | 329
Sat Nov 02 11:24:06 GMT+05:30 2019 | 0:30 | 78.5314 | 17.3493 | 0.028581 | -0.11146 | -0.037654 | 0.92148 | 14.5098 | 7.451 | 87 | 27.8431 | 16.4706 | 776.5 | 0.93548 | 0.015591 | 39 | 10.4427 | 14.5098 | 330
Sat Nov 02 11:24:06 GMT+05:30 2019 | 0:30 | 78.5314 | 17.3493 | 0.028581 | -0.11146 | -0.037654 | 0.92148 | 14.5098 | 7.451 | 87 | 77.2549 | 16.4706 | 776.5 | 0.93548 | 0.015591 | 39 | 10.4427 | 36.4706 | 331
Sat Nov 02 11:24:06 GMT+05:30 2019 | 0:30 | 78.5314 | 17.3493 | 0.028581 | -0.11146 | -0.037654 | 0.92148 | 50.9804 | 25.4902 | 87 | 77.2549 | 77.6471 | 776.5 | 0.93548 | 0.015591 | 39 | 10.4427 | 36.4706 | 332
Sat Nov 02 11:24:06 GMT+05:30 2019 | 0:30 | 78.5314 | 17.3494 | 0.028581 | -0.11146 | -0.037654 | 0.92148 | 50.9804 | 25.4902 | 87 | 99.2157 | 77.6471 | 1806 | 0.75025 | 0.012504 | 39 | 13.7786 | 36.4706 | 333
Sat Nov 02 11:24:06 GMT+05:30 2019 | 0:30 | 78.5314 | 17.3494 | 0.028581 | -0.11146 | -0.037654 | 0.92148 | 50.9804 | 25.4902 | 87 | 99.2157 | 77.6471 | 1806 | 0.75025 | 0.012504 | 39 | 13.7786 | 14.902 | 334
Sat Nov 02 11:24:06 GMT+05:30 2019 | 0:30 | 78.5314 | 17.3495 | 0.028581 | -0.11146 | -0.037654 | 0.92148 | 14.902 | 7.451 | 88 | 99.2157 | 21.5686 | 1806 | 0.62451 | 0.010408 | 39 | 4.9313 | 14.902 | 335
Sat Nov 02 11:24:06 GMT+05:30 2019 | 0:30 | 78.5314 | 17.3495 | 0.028581 | -0.11146 | -0.037654 | 0.92148 | 14.902 | 7.451 | 88 | 32.9412 | 21.5686 | 897.5 | 0.62451 | 0.010408 | 39 | 4.9313 | 14.1176 | 336
Sat Nov 02 11:24:06 GMT+05:30 2019 | 0:30 | 78.5314 | 17.3495 | 0.028581 | -0.11146 | -0.037654 | 0.92148 | 14.902 | 7.451 | 88 | 32.9412 | 21.5686 | 897.5 | 0.62451 | 0.010408 | 39 | 4.9313 | 14.1176 | 337
Sat Nov 02 11:24:06 GMT+05:30 2019 | 0:30 | 78.5314 | 17.3496 | 0.028581 | -0.11146 | -0.037654 | 0.92148 | 32.549 | 16.4706 | 88 | 32.9412 | 52.549 | 1037.5 | 0.6846 | 0.01141 | 39 | 10.8778 | 14.1176 | 338
Sat Nov 02 11:24:06 GMT+05:30 2019 | 0:30 | 78.5314 | 17.3496 | 0.028581 | -0.11146 | -0.037654 | 0.92148 | 32.549 | 16.4706 | 88 | 73.3333 | 52.549 | 1037.5 | 0.6846 | 0.01141 | 39 | 10.8778 | 21.1765 | 339
Sat Nov 02 11:24:06 GMT+05:30 2019 | 0:30 | 78.5314 | 17.3496 | 0.028581 | -0.11146 | -0.037654 | 0.92148 | 14.5098 | 7.451 | 88 | 73.3333 | 24.3137 | 1037.5 | 0.6846 | 0.01141 | 39 | 10.8778 | 21.1765 | 340
Sat Nov 02 11:24:06 GMT+05:30 2019 | 0:30 | 78.5314 | 17.3497 | 0.028581 | -0.11146 | -0.037654 | 0.92148 | 14.5098 | 7.451 | 89 | 30.5882 | 24.3137 | 996.5 | 0.37987 | 0.0063311 | 39 | 5.2214 | 21.1765 | 341
Sat Nov 02 11:24:06 GMT+05:30 2019 | 0:30 | 78.5314 | 17.3497 | 0.028581 | -0.11146 | -0.037654 | 0.92148 | 14.5098 | 7.451 | 89 | 30.5882 | 24.3137 | 996.5 | 0.37987 | 0.0063311 | 39 | 5.2214 | 14.5098 | 342
Sat Nov 02 11:24:06 GMT+05:30 2019 | 0:30 | 78.5313 | 17.3497 | 0.028581 | -0.11146 | -0.037654 | 0.92148 | 14.902 | 7.451 | 90 | 30.5882 | 27.0588 | 996.5 | 0.42566 | 0.0070944 | 39 | 6.0916 | 14.5098 | 343
Sat Nov 02 11:24:06 GMT+05:30 2019 | 0:30 | 78.5313 | 17.3498 | 0.028581 | -0.11146 | -0.037654 | 0.92148 | 14.902 | 7.451 | 90 | 36.8627 | 27.0588 | 757 | 0.42566 | 0.0070944 | 39 | 6.0916 | 14.1176 | 344
Sat Nov 02 11:24:06 GMT+05:30 2019 | 0:30 | 78.5313 | 17.3498 | 0.028581 | -0.11146 | -0.037654 | 0.92148 | 14.902 | 7.451 | 90 | 36.8627 | 27.0588 | 757 | 0.42566 | 0.0070944 | 39 | 6.0916 | 14.1176 | 345
Sat Nov 02 11:24:06 GMT+05:30 2019 | 0:30 | 78.5313 | 17.3499 | 0.028581 | -0.11146 | -0.037654 | 0.92148 | 14.902 | 7.451 | 90 | 36.8627 | 39.6078 | 680 | 0.41575 | 0.0069291 | 39 | 7.832 | 14.1176 | 346
Sat Nov 02 11:24:06 GMT+05:30 2019 | 0:30 | 78.5313 | 17.3499 | 0.028581 | -0.11146 | -0.037654 | 0.92148 | 14.902 | 7.451 | 90 | 42.3529 | 39.6078 | 680 | 0.41575 | 0.0069291 | 39 | 7.832 | 17.6471 | 347
Sat Nov 02 11:24:06 GMT+05:30 2019 | 0:30 | 78.5313 | 17.3499 | 0.028581 | -0.11146 | -0.037654 | 0.92148 | 14.902 | 7.451 | 90 | 42.3529 | 27.8431 | 680 | 0.41575 | 0.0069291 | 39 | 7.832 | 17.6471 | 348
Sat Nov 02 11:24:06 GMT+05:30 2019 | 0:30 | 78.5313 | 17.35 | 0.028581 | -0.11146 | -0.037654 | 0.92148 | 14.902 | 7.451 | 90 | 33.3333 | 27.8431 | 687.5 | 0.27664 | 0.0046106 | 39 | 5.8015 | 17.6471 | 349
Sat Nov 02 11:24:06 GMT+05:30 2019 | 0:30 | 78.5313 | 17.35 | 0.028581 | -0.11146 | -0.037654 | 0.92148 | 14.902 | 7.451 | 90 | 33.3333 | 27.8431 | 687.5 | 0.27664 | 0.0046106 | 39 | 5.8015 | 15.2941 | 350
Sat Nov 02 11:24:06 GMT+05:30 2019 | 0:30 | 78.5313 | 17.35 | 0.028581 | -0.11146 | -0.037654 | 0.92148 | 14.902 | 7.451 | 90 | 33.3333 | 46.6667 | 687.5 | 0.46848 | 0.0078079 | 39 | 9.7175 | 15.2941 | 351
Sat Nov 02 11:24:06 GMT+05:30 2019 | 0:30 | 78.5313 | 17.3501 | 0.028581 | -0.11146 | -0.037654 | 0.92148 | 14.902 | 7.451 | 90 | 37.2549 | 46.6667 | 685.5 | 0.46848 | 0.0078079 | 39 | 9.7175 | 13.7255 | 352
Sat Nov 02 11:24:06 GMT+05:30 2019 | 0:30 | 78.5313 | 17.3501 | 0.028581 | -0.11146 | -0.037654 | 0.92148 | 25.098 | 7.451 | 90 | 37.2549 | 46.6667 | 685.5 | 0.46848 | 0.0078079 | 39 | 9.7175 | 13.7255 | 353
Sat Nov 02 11:24:06 GMT+05:30 2019 | 0:30 | 78.5313 | 17.3501 | 0.028581 | -0.11146 | -0.037654 | 0.92148 | 25.098 | 12.9412 | 90 | 37.2549 | 57.2549 | 744.5 | 0.62747 | 0.010458 | 39 | 13.0534 | 13.7255 | 354
Sat Nov 02 11:24:06 GMT+05:30 2019 | 0:30 | 78.5313 | 17.3502 | 0.028581 | -0.11146 | -0.037654 | 0.92148 | 25.098 | 12.9412 | 90 | 66.6667 | 57.2549 | 744.5 | 0.62747 | 0.010458 | 39 | 13.0534 | 17.2549 | 355
Sat Nov 02 11:24:06 GMT+05:30 2019 | 0:30 | 78.5313 | 17.3502 | 0.028581 | -0.11146 | -0.037654 | 0.92148 | 31.3725 | 15.6863 | 90 | 66.6667 | 58.0392 | 744.5 | 0.62747 | 0.010458 | 39 | 13.0534 | 17.2549 | 356
Sat Nov 02 11:24:06 GMT+05:30 2019 | 0:30 | 78.5313 | 17.3503 | 0.028581 | -0.11146 | -0.037654 | 0.92148 | 31.3725 | 15.6863 | 90 | 67.451 | 58.0392 | 1760 | 0.52246 | 0.0087077 | 39 | 10.0076 | 17.2549 | 357
Sat Nov 02 11:24:06 GMT+05:30 2019 | 0:30 | 78.5313 | 17.3503 | 0.028581 | -0.11146 | -0.037654 | 0.92148 | 31.3725 | 15.6863 | 90 | 67.451 | 58.0392 | 1760 | 0.52246 | 0.0087077 | 39 | 10.0076 | 21.5686 | 358
Sat Nov 02 11:24:06 GMT+05:30 2019 | 0:30 | 78.5313 | 17.3503 | 0.028581 | -0.11146 | -0.037654 | 0.92148 | 29.0196 | 14.5098 | 89 | 67.451 | 45.4902 | 1760 | 0.52246 | 0.0087077 | 39 | 10.0076 | 21.5686 | 359
Sat Nov 02 11:24:06 GMT+05:30 2019 | 0:30 | 78.5313 | 17.3504 | 0.028581 | -0.11146 | -0.037654 | 0.92148 | 29.0196 | 14.5098 | 89 | 37.2549 | 45.4902 | 1173 | 1.1098 | 0.018497 | 39 | 8.9923 | 18.8235 | 360
Sat Nov 02 11:24:06 GMT+05:30 2019 | 0:30 | 78.5313 | 17.3504 | 0.028581 | -0.11146 | -0.037654 | 0.92148 | 29.0196 | 14.5098 | 89 | 37.2549 | 45.4902 | 1173 | 1.1098 | 0.018497 | 39 | 8.9923 | 18.8235 | 361
Sat Nov 02 11:24:06 GMT+05:30 2019 | 0:30 | 78.5313 | 17.3504 | 0.028581 | -0.11146 | -0.037654 | 0.92148 | 29.4118 | 14.902 | 88 | 37.2549 | 47.8431 | 1333 | 0.79931 | 0.013322 | 39 | 9.7175 | 18.8235 | 362
Sat Nov 02 11:24:06 GMT+05:30 2019 | 0:30 | 78.5312 | 17.3505 | 0.028581 | -0.11146 | -0.037654 | 0.92148 | 29.4118 | 14.902 | 88 | 69.0196 | 47.8431 | 1333 | 0.79931 | 0.013322 | 39 | 9.7175 | 21.1765 | 363
Sat Nov 02 11:24:06 GMT+05:30 2019 | 0:30 | 78.5312 | 17.3505 | 0.028581 | -0.11146 | -0.037654 | 0.92148 | 36.8627 | 18.4314 | 88 | 69.0196 | 47.8431 | 1333 | 0.79931 | 0.013322 | 39 | 9.7175 | 21.1765 | 364
Sat Nov 02 11:24:06 GMT+05:30 2019 | 0:30 | 78.5312 | 17.3505 | 0.028581 | -0.11146 | -0.037654 | 0.92148 | 36.8627 | 18.4314 | 87 | 70.1961 | 59.6078 | 1932 | 0.97612 | 0.016269 | 39 | 10.4427 | 21.1765 | 365
Sat Nov 02 11:24:06 GMT+05:30 2019 | 0:30 | 78.5312 | 17.3506 | 0.028581 | -0.11146 | -0.037654 | 0.92148 | 36.8627 | 18.4314 | 87 | 70.1961 | 59.6078 | 1932 | 0.97612 | 0.016269 | 39 | 10.4427 | 23.5294 | 366
Sat Nov 02 11:24:06 GMT+05:30 2019 | 0:30 | 78.5312 | 17.3506 | 0.028581 | -0.11146 | -0.037654 | 0.92148 | 14.902 | 7.451 | 87 | 70.1961 | 18.8235 | 1932 | 0.97612 | 0.016269 | 39 | 10.4427 | 23.5294 | 367
Sat Nov 02 11:24:06 GMT+05:30 2019 | 0:30 | 78.5312 | 17.3506 | 0.028581 | -0.11146 | -0.037654 | 0.92148 | 14.902 | 7.451 | 87 | 22.3529 | 18.8235 | 1397 | 0.55018 | 0.0091697 | 39 | 4.0611 | 23.5294 | 368
Sat Nov 02 11:24:06 GMT+05:30 2019 | 0:30 | 78.5312 | 17.3507 | 0.028581 | -0.11146 | -0.037654 | 0.92148 | 14.902 | 7.451 | 87 | 22.3529 | 18.8235 | 1397 | 0.55018 | 0.0091697 | 39 | 4.0611 | 14.902 | 369
Sat Nov 02 11:24:06 GMT+05:30 2019 | 0:30 | 78.5312 | 17.3507 | 0.028581 | -0.11146 | -0.037654 | 0.92148 | 22.3529 | 10.9804 | 87 | 22.3529 | 18.0392 | 1008.5 | 0.3552 | 0.00592 | 39 | 3.6259 | 14.902 | 370
Sat Nov 02 11:24:06 GMT+05:30 2019 | 0:30 | 78.5312 | 17.3508 | 0.028581 | -0.11146 | -0.037654 | 0.92148 | 22.3529 | 10.9804 | 87 | 20.3922 | 18.0392 | 1008.5 | 0.3552 | 0.00592 | 39 | 3.6259 | 12.549 | 371
Sat Nov 02 11:24:06 GMT+05:30 2019 | 0:30 | 78.5312 | 17.3508 | 0.028581 | -0.11146 | -0.037654 | 0.92148 | 14.5098 | 7.451 | 87 | 20.3922 | 18.0392 | 1008.5 | 0.3552 | 0.00592 | 39 | 3.6259 | 12.549 | 372
Sat Nov 02 11:24:06 GMT+05:30 2019 | 0:30 | 78.5312 | 17.3508 | 0.028581 | -0.11146 | -0.037654 | 0.92148 | 14.5098 | 7.451 | 87 | 21.9608 | 15.6863 | 697.5 | 0.27694 | 0.0046156 | 39 | 3.916 | 12.549 | 373
Sat Nov 02 11:24:06 GMT+05:30 2019 | 0:30 | 78.5313 | 17.3509 | 0.028581 | -0.11146 | -0.037654 | 0.92148 | 14.5098 | 7.451 | 87 | 21.9608 | 15.6863 | 697.5 | 0.27694 | 0.0046156 | 39 | 3.916 | 12.549 | 374
Sat Nov 02 11:24:06 GMT+05:30 2019 | 0:31 | 78.5313 | 17.3509 | 0.028581 | -0.11146 | -0.037654 | 0.92148 | 32.549 | 16.8627 | 87 | 21.9608 | 49.0196 | 697.5 | 0.27694 | 0.0046156 | 39 | 3.916 | 12.549 | 375
Sat Nov 02 11:24:06 GMT+05:30 2019 | 0:31 | 78.5313 | 17.3509 | 0.028581 | -0.11146 | -0.037654 | 0.92148 | 32.549 | 16.8627 | 87 | 64.3137 | 49.0196 | 1094 | 0.48948 | 0.008158 | 39 | 10.0076 | 12.549 | 376
Sat Nov 02 11:24:06 GMT+05:30 2019 | 0:31 | 78.5313 | 17.351 | 0.028581 | -0.11146 | -0.037654 | 0.92148 | 32.549 | 16.8627 | 87 | 64.3137 | 49.0196 | 1094 | 0.48948 | 0.008158 | 39 | 10.0076 | 13.7255 | 377
Sat Nov 02 11:24:06 GMT+05:30 2019 | 0:31 | 78.5313 | 17.351 | 0.028581 | -0.11146 | -0.037654 | 0.92148 | 14.5098 | 7.451 | 87 | 64.3137 | 22.7451 | 733 | 0.42281 | 0.0070468 | 39 | 5.5114 | 13.7255 | 378
Sat Nov 02 11:24:06 GMT+05:30 2019 | 0:31 | 78.5313 | 17.351 | 0.028581 | -0.11146 | -0.037654 | 0.92148 | 14.5098 | 7.451 | 87 | 34.902 | 22.7451 | 733 | 0.42281 | 0.0070468 | 39 | 5.5114 | 14.5098 | 379
Sat Nov 02 11:24:06 GMT+05:30 2019 | 0:31 | 78.5313 | 17.3511 | 0.028581 | -0.11146 | -0.037654 | 0.92148 | 24.3137 | 10.9804 | 87 | 34.902 | 22.7451 | 733 | 0.42281 | 0.0070468 | 39 | 5.5114 | 14.5098 | 380
Sat Nov 02 11:24:06 GMT+05:30 2019 | 0:31 | 78.5313 | 17.3511 | 0.028581 | -0.11146 | -0.037654 | 0.92148 | 24.3137 | 10.9804 | 88 | 22.3529 | 34.902 | 972 | 0.22365 | 0.0037275 | 39 | 4.3511 | 14.5098 | 381
Sat Nov 02 11:24:06 GMT+05:30 2019 | 0:31 | 78.5313 | 17.3511 | 0.028581 | -0.11146 | -0.037654 | 0.92148 | 24.3137 | 10.9804 | 88 | 22.3529 | 34.902 | 972 | 0.22365 | 0.0037275 | 39 | 4.3511 | 19.6078 | 382
Sat Nov 02 11:24:06 GMT+05:30 2019 | 0:31 | 78.5313 | 17.3512 | 0.028581 | -0.11146 | -0.037654 | 0.92148 | 14.5098 | 7.451 | 88 | 22.3529 | 21.5686 | 972 | 0.22365 | 0.0037275 | 39 | 4.3511 | 19.6078 | 383
Sat Nov 02 11:24:06 GMT+05:30 2019 | 0:31 | 78.5313 | 17.3512 | 0.028581 | -0.11146 | -0.037654 | 0.92148 | 14.5098 | 7.451 | 88 | 32.9412 | 21.5686 | 843 | 0.346 | 0.0057666 | 39 | 5.0763 | 19.6078 | 384
Sat Nov 02 11:24:06 GMT+05:30 2019 | 0:31 | 78.5313 | 17.3512 | 0.028581 | -0.11146 | -0.037654 | 0.92148 | 14.5098 | 7.451 | 88 | 32.9412 | 21.5686 | 843 | 0.346 | 0.0057666 | 39 | 5.0763 | 14.5098 | 385
Sat Nov 02 11:24:06 GMT+05:30 2019 | 0:31 | 78.5314 | 17.3513 | 0.028581 | -0.11146 | -0.037654 | 0.92148 | 21.5686 | 10.1961 | 88 | 32.9412 | 27.0588 | 843 | 0.43726 | 0.0072876 | 39 | 7.3969 | 14.5098 | 386
Sat Nov 02 11:24:06 GMT+05:30 2019 | 0:31 | 78.5314 | 17.3513 | 0.028581 | -0.11146 | -0.037654 | 0.92148 | 21.5686 | 10.1961 | 88 | 49.4118 | 27.0588 | 641 | 0.43726 | 0.0072876 | 39 | 7.3969 | 16.0784 | 387
Sat Nov 02 11:24:06 GMT+05:30 2019 | 0:31 | 78.5314 | 17.3514 | 0.028581 | -0.11146 | -0.037654 | 0.92148 | 23.5294 | 10.1961 | 88 | 49.4118 | 27.0588 | 641 | 0.43726 | 0.0072876 | 39 | 7.3969 | 16.0784 | 388
Sat Nov 02 11:24:06 GMT+05:30 2019 | 0:31 | 78.5314 | 17.3514 | 0.028581 | -0.11146 | -0.037654 | 0.92148 | 23.5294 | 12.1569 | 89 | 49.4118 | 41.9608 | 1093.5 | 0.39116 | 0.0065193 | 39 | 8.7023 | 16.0784 | 389
Sat Nov 02 11:24:06 GMT+05:30 2019 | 0:31 | 78.5314 | 17.3514 | 0.028581 | -0.11146 | -0.037654 | 0.92148 | 23.5294 | 12.1569 | 89 | 41.5686 | 41.9608 | 1093.5 | 0.39116 | 0.0065193 | 40 | 8.7023 | 16.8627 | 390
Sat Nov 02 11:24:06 GMT+05:30 2019 | 0:31 | 78.5314 | 17.3515 | 0.028581 | -0.11146 | -0.037654 | 0.92148 | 28.2353 | 14.1176 | 89 | 41.5686 | 47.0588 | 1093.5 | 0.39116 | 0.0065193 | 40 | 8.7023 | 16.8627 | 391
Sat Nov 02 11:24:06 GMT+05:30 2019 | 0:31 | 78.5314 | 17.3515 | 0.028581 | -0.11146 | -0.037654 | 0.92148 | 28.2353 | 14.1176 | 90 | 25.098 | 47.0588 | 1636.5 | 0.37692 | 0.006282 | 40 | 4.9313 | 16.8627 | 392
Sat Nov 02 11:24:06 GMT+05:30 2019 | 0:31 | 78.5314 | 17.3515 | 0.028581 | -0.11146 | -0.037654 | 0.92148 | 28.2353 | 14.1176 | 90 | 25.098 | 47.0588 | 1636.5 | 0.37692 | 0.006282 | 40 | 4.9313 | 16.4706 | 393
Sat Nov 02 11:24:06 GMT+05:30 2019 | 0:31 | 78.5314 | 17.3516 | 0.028581 | -0.11146 | -0.037654 | 0.92148 | 30.1961 | 15.2941 | 90 | 25.098 | 51.7647 | 1636.5 | 1.095 | 0.01825 | 40 | 9.5725 | 16.4706 | 394
Sat Nov 02 11:24:06 GMT+05:30 2019 | 0:31 | 78.5314 | 17.3516 | 0.028581 | -0.11146 | -0.037654 | 0.92148 | 30.1961 | 15.2941 | 90 | 29.8039 | 51.7647 | 1395 | 1.095 | 0.01825 | 40 | 9.5725 | 14.1176 | 395
Sat Nov 02 11:24:06 GMT+05:30 2019 | 0:31 | 78.5314 | 17.3516 | 0.028581 | -0.11146 | -0.037654 | 0.92148 | 21.5686 | 15.2941 | 90 | 29.8039 | 51.7647 | 1395 | 1.095 | 0.01825 | 40 | 9.5725 | 14.1176 | 396
Sat Nov 02 11:24:06 GMT+05:30 2019 | 0:31 | 78.5315 | 17.3517 | 0.028581 | -0.11146 | -0.037654 | 0.92148 | 21.5686 | 12.9412 | 90 | 48.2353 | 22.7451 | 1427 | 0.74955 | 0.012493 | 40 | 7.687 | 14.1176 | 397
Sat Nov 02 11:24:06 GMT+05:30 2019 | 0:31 | 78.5315 | 17.3517 | 0.028581 | -0.11146 | -0.037654 | 0.92148 | 21.5686 | 12.9412 | 90 | 48.2353 | 22.7451 | 1427 | 0.74955 | 0.012493 | 40 | 7.687 | 12.1569 | 398
Sat Nov 02 11:24:06 GMT+05:30 2019 | 0:31 | 78.5315 | 17.3517 | 0.028581 | -0.11146 | -0.037654 | 0.92148 | 14.5098 | 7.451 | 90 | 48.2353 | 14.5098 | 1427 | 0.74955 | 0.012493 | 40 | 7.687 | 12.1569 | 399
Sat Nov 02 11:24:06 GMT+05:30 2019 | 0:31 | 78.5315 | 17.3518 | 0.028581 | -0.11146 | -0.037654 | 0.92148 | 14.5098 | 7.451 | 90 | 39.6078 | 14.5098 | 1333 | 0.34721 | 0.0057868 | 41 | 3.4809 | 12.1569 | 400
Sat Nov 02 11:24:06 GMT+05:30 2019 | 0:31 | 78.5315 | 17.3518 | 0.028581 | -0.11146 | -0.037654 | 0.92148 | 14.5098 | 7.451 | 90 | 39.6078 | 14.5098 | 1333 | 0.34721 | 0.0057868 | 41 | 3.4809 | 20 | 401
Sat Nov 02 11:24:06 GMT+05:30 2019 | 0:31 | 78.5315 | 17.3518 | 0.028581 | -0.11146 | -0.037654 | 0.92148 | 29.4118 | 7.451 | 90 | 39.6078 | 21.1765 | 1720 | 0.59272 | 0.0098787 | 41 | 6.3817 | 20 | 402
Sat Nov 02 11:24:06 GMT+05:30 2019 | 0:31 | 78.5315 | 17.3519 | 0.028581 | -0.11146 | -0.037654 | 0.92148 | 29.4118 | 7.451 | 90 | 52.1569 | 21.1765 | 1720 | 0.59272 | 0.0098787 | 41 | 6.3817 | 20 | 403
Sat Nov 02 11:24:06 GMT+05:30 2019 | 0:31 | 78.5315 | 17.3519 | 0.028581 | -0.11146 | -0.037654 | 0.92148 | 26.2745 | 7.451 | 90 | 52.1569 | 21.1765 | 1720 | 0.59272 | 0.0098787 | 41 | 6.3817 | 20 | 404
Sat Nov 02 11:24:06 GMT+05:30 2019 | 0:31 | 78.5315 | 17.3519 | 0.028581 | -0.11146 | -0.037654 | 0.92148 | 26.2745 | 7.451 | 88 | 52.1569 | 21.1765 | 1247.5 | 0.48669 | 0.0081115 | 41 | 4.0611 | 20 | 405
Sat Nov 02 11:24:06 GMT+05:30 2019 | 0:31 | 78.5315 | 17.352 | 0.028581 | -0.11146 | -0.037654 | 0.92148 | 26.2745 | 7.451 | 88 | 52.1569 | 21.1765 | 1247.5 | 0.48669 | 0.0081115 | 41 | 4.0611 | 19.6078 | 406
Sat Nov 02 11:24:06 GMT+05:30 2019 | 0:31 | 78.5315 | 17.352 | 0.028581 | -0.11146 | -0.037654 | 0.92148 | 28.2353 | 14.1176 | 88 | 52.1569 | 45.098 | 1247.5 | 0.35299 | 0.0058832 | 41 | 4.0611 | 19.6078 | 407
Sat Nov 02 11:24:06 GMT+05:30 2019 | 0:31 | 78.5316 | 17.352 | 0.028581 | -0.11146 | -0.037654 | 0.92148 | 28.2353 | 14.1176 | 88 | 24.3137 | 45.098 | 1244.5 | 0.35299 | 0.0058832 | 41 | 4.0611 | 12.9412 | 408
Sat Nov 02 11:24:06 GMT+05:30 2019 | 0:31 | 78.5316 | 17.3521 | 0.028581 | -0.11146 | -0.037654 | 0.92148 | 14.902 | 14.1176 | 88 | 24.3137 | 45.098 | 1244.5 | 0.35299 | 0.0058832 | 41 | 4.0611 | 12.9412 | 409
Sat Nov 02 11:24:06 GMT+05:30 2019 | 0:31 | 78.5316 | 17.3521 | 0.028581 | -0.11146 | -0.037654 | 0.92148 | 14.902 | 7.451 | 87 | 58.4314 | 14.902 | 817.5 | 0.32699 | 0.0054498 | 41 | 3.771 | 12.9412 | 410
Sat Nov 02 11:24:06 GMT+05:30 2019 | 0:31 | 78.5316 | 17.3522 | 0.028581 | -0.11146 | -0.037654 | 0.92148 | 14.902 | 7.451 | 87 | 58.4314 | 14.902 | 817.5 | 0.32699 | 0.0054498 | 41 | 3.771 | 20.3922 | 411
Sat Nov 02 11:24:06 GMT+05:30 2019 | 0:31 | 78.5316 | 17.3522 | 0.028581 | -0.11146 | -0.037654 | 0.92148 | 32.9412 | 16.4706 | 87 | 58.4314 | 48.2353 | 817.5 | 0.32699 | 0.0054498 | 41 | 3.771 | 20.3922 | 412
Sat Nov 02 11:24:06 GMT+05:30 2019 | 0:31 | 78.5316 | 17.3522 | 0.028581 | -0.11146 | -0.037654 | 0.92148 | 32.9412 | 16.4706 | 87 | 21.5686 | 48.2353 | 1356.5 | 0.24784 | 0.0041307 | 41 | 4.3511 | 20.3922 | 413
Sat Nov 02 11:24:06 GMT+05:30 2019 | 0:31 | 78.5316 | 17.3523 | 0.028581 | -0.11146 | -0.037654 | 0.92148 | 32.9412 | 16.4706 | 87 | 21.5686 | 48.2353 | 1356.5 | 0.24784 | 0.0041307 | 41 | 4.3511 | 12.9412 | 414
Sat Nov 02 11:24:06 GMT+05:30 2019 | 0:31 | 78.5316 | 17.3523 | 0.028581 | -0.11146 | -0.037654 | 0.92148 | 53.3333 | 27.0588 | 87 | 21.5686 | 75.2941 | 1356.5 | 0.75396 | 0.012566 | 41 | 7.9771 | 12.9412 | 415
Sat Nov 02 11:24:06 GMT+05:30 2019 | 0:31 | 78.5316 | 17.3523 | 0.028581 | -0.11146 | -0.037654 | 0.92148 | 53.3333 | 27.0588 | 87 | 29.8039 | 75.2941 | 1333 | 0.75396 | 0.012566 | 41 | 7.9771 | 14.5098 | 416
Sat Nov 02 11:24:06 GMT+05:30 2019 | 0:31 | 78.5316 | 17.3524 | 0.028581 | -0.11146 | -0.037654 | 0.92148 | 37.6471 | 27.0588 | 87 | 29.8039 | 75.2941 | 1333 | 0.75396 | 0.012566 | 41 | 7.9771 | 14.5098 | 417
Sat Nov 02 11:24:06 GMT+05:30 2019 | 0:31 | 78.5316 | 17.3524 | 0.028581 | -0.11146 | -0.037654 | 0.92148 | 37.6471 | 18.4314 | 87 | 50.1961 | 65.8824 | 1852.5 | 0.60619 | 0.010103 | 41 | 6.5267 | 14.5098 | 418
Sat Nov 02 11:24:06 GMT+05:30 2019 | 0:31 | 78.5316 | 17.3524 | 0.028581 | -0.11146 | -0.037654 | 0.92148 | 37.6471 | 18.4314 | 87 | 50.1961 | 65.8824 | 1852.5 | 0.60619 | 0.010103 | 41 | 6.5267 | 25.8824 | 419
Sat Nov 02 11:24:06 GMT+05:30 2019 | 0:31 | 78.5317 | 17.3525 | 0.028581 | -0.11146 | -0.037654 | 0.92148 | 39.2157 | 7.451 | 87 | 50.1961 | 32.1569 | 1852.5 | 0.60619 | 0.010103 | 41 | 6.5267 | 25.8824 | 420
Sat Nov 02 11:24:06 GMT+05:30 2019 | 0:31 | 78.5317 | 17.3525 | 0.028581 | -0.11146 | -0.037654 | 0.92148 | 39.2157 | 7.451 | 88 | 83.1373 | 32.1569 | 1773.5 | 1.2917 | 0.021529 | 41 | 10.0076 | 25.8824 | 421
Sat Nov 02 11:24:06 GMT+05:30 2019 | 0:31 | 78.5317 | 17.3525 | 0.028581 | -0.11146 | -0.037654 | 0.92148 | 39.2157 | 7.451 | 88 | 83.1373 | 32.1569 | 1773.5 | 1.2917 | 0.021529 | 41 | 10.0076 | 27.451 | 422
Sat Nov 02 11:24:06 GMT+05:30 2019 | 0:31 | 78.5317 | 17.3526 | 0.028581 | -0.11146 | -0.037654 | 0.92148 | 14.902 | 7.451 | 88 | 83.1373 | 16.0784 | 1042.5 | 0.44806 | 0.0074677 | 41 | 3.6259 | 27.451 | 423
Sat Nov 02 11:24:06 GMT+05:30 2019 | 0:31 | 78.5317 | 17.3526 | 0.028581 | -0.11146 | -0.037654 | 0.92148 | 14.902 | 7.451 | 88 | 58.0392 | 16.0784 | 1042.5 | 0.44806 | 0.0074677 | 41 | 3.6259 | 16.0784 | 424
Sat Nov 02 11:24:06 GMT+05:30 2019 | 0:31 | 78.5317 | 17.3526 | 0.028581 | -0.11146 | -0.037654 | 0.92148 | 48.6275 | 7.451 | 88 | 58.0392 | 16.0784 | 1042.5 | 0.44806 | 0.0074677 | 41 | 3.6259 | 16.0784 | 425
Sat Nov 02 11:24:06 GMT+05:30 2019 | 0:31 | 78.5317 | 17.3527 | 0.028581 | -0.11146 | -0.037654 | 0.92148 | 48.6275 | 24.7059 | 89 | 89.0196 | 62.3529 | 1806.5 | 0.87442 | 0.014574 | 41 | 12.0381 | 16.0784 | 426
Sat Nov 02 11:24:06 GMT+05:30 2019 | 0:31 | 78.5317 | 17.3527 | 0.028581 | -0.11146 | -0.037654 | 0.92148 | 48.6275 | 24.7059 | 89 | 89.0196 | 62.3529 | 1806.5 | 0.87442 | 0.014574 | 40 | 12.0381 | 15.2941 | 427
Sat Nov 02 11:24:06 GMT+05:30 2019 | 0:31 | 78.5317 | 17.3527 | 0.028581 | -0.11146 | -0.037654 | 0.92148 | 14.902 | 7.451 | 89 | 89.0196 | 14.5098 | 1806.5 | 0.87442 | 0.014574 | 40 | 12.0381 | 15.2941 | 428
Sat Nov 02 11:24:06 GMT+05:30 2019 | 0:31 | 78.5317 | 17.3528 | 0.028581 | -0.11146 | -0.037654 | 0.92148 | 14.902 | 7.451 | 90 | 79.2157 | 14.5098 | 1023.5 | 0.8974 | 0.014957 | 40 | 7.1068 | 15.2941 | 429
Sat Nov 02 11:24:06 GMT+05:30 2019 | 0:31 | 78.5317 | 17.3528 | 0.028581 | -0.11146 | -0.037654 | 0.92148 | 14.902 | 7.451 | 90 | 79.2157 | 14.5098 | 1023.5 | 0.8974 | 0.014957 | 40 | 7.1068 | 29.0196 | 430
Sat Nov 02 11:24:06 GMT+05:30 2019 | 0:31 | 78.5318 | 17.3529 | 0.028581 | -0.11146 | -0.037654 | 0.92148 | 51.3726 | 25.8824 | 90 | 79.2157 | 72.9412 | 1023.5 | 0.98574 | 0.016429 | 40 | 13.7786 | 29.0196 | 431
Sat Nov 02 11:24:06 GMT+05:30 2019 | 0:31 | 78.5318 | 17.3529 | 0.028581 | -0.11146 | -0.037654 | 0.92148 | 51.3726 | 25.8824 | 90 | 95.6863 | 72.9412 | 1265 | 0.98574 | 0.016429 | 40 | 13.7786 | 88.2353 | 432
Sat Nov 02 11:24:06 GMT+05:30 2019 | 0:31 | 78.5318 | 17.3529 | 0.028581 | -0.11146 | -0.037654 | 0.92148 | 51.3726 | 25.8824 | 90 | 95.6863 | 72.9412 | 1265 | 0.98574 | 0.016429 | 40 | 13.7786 | 88.2353 | 433
Sat Nov 02 11:24:06 GMT+05:30 2019 | 0:31 | 78.5318 | 17.353 | 0.028581 | -0.11146 | -0.037654 | 0.92148 | 55.2941 | 27.8431 | 90 | 95.6863 | 76.0784 | 1465.5 | 1.2183 | 0.020306 | 40 | 13.7786 | 88.2353 | 434
Sat Nov 02 11:24:06 GMT+05:30 2019 | 0:32 | 78.5318 | 17.353 | 0.028581 | -0.11146 | -0.037654 | 0.92148 | 55.2941 | 27.8431 | 90 | 99.2157 | 76.0784 | 1465.5 | 1.2183 | 0.020306 | 40 | 13.7786 | 88.2353 | 435
Sat Nov 02 11:24:06 GMT+05:30 2019 | 0:32 | 78.5318 | 17.353 | 0.028581 | -0.11146 | -0.037654 | 0.92148 | 14.902 | 7.451 | 90 | 99.2157 | 76.0784 | 1465.5 | 1.2183 | 0.020306 | 40 | 13.7786 | 88.2353 | 436
Sat Nov 02 11:24:06 GMT+05:30 2019 | 0:32 | 78.5318 | 17.3531 | 0.028581 | -0.11146 | -0.037654 | 0.92148 | 14.902 | 7.451 | 90 | 35.2941 | 18.8235 | 798.5 | 0.60915 | 0.010152 | 40 | 5.9465 | 88.2353 | 437
Sat Nov 02 11:24:06 GMT+05:30 2019 | 0:32 | 78.5318 | 17.3531 | 0.028581 | -0.11146 | -0.037654 | 0.92148 | 14.902 | 7.451 | 90 | 35.2941 | 18.8235 | 798.5 | 0.60915 | 0.010152 | 40 | 5.9465 | 12.549 | 438
Sat Nov 02 11:24:06 GMT+05:30 2019 | 0:32 | 78.5318 | 17.3531 | 0.028581 | -0.11146 | -0.037654 | 0.92148 | 43.1373 | 21.5686 | 90 | 35.2941 | 64.3137 | 798.5 | 0.60915 | 0.010152 | 40 | 5.9465 | 12.549 | 439
Sat Nov 02 11:24:06 GMT+05:30 2019 | 0:32 | 78.5318 | 17.3532 | 0.028581 | -0.11146 | -0.037654 | 0.92148 | 43.1373 | 21.5686 | 90 | 25.8824 | 64.3137 | 1720 | 0.27524 | 0.0045873 | 40 | 4.9313 | 12.549 | 440
Sat Nov 02 11:24:06 GMT+05:30 2019 | 0:32 | 78.5318 | 17.3532 | 0.028581 | -0.11146 | -0.037654 | 0.92148 | 43.1373 | 21.5686 | 90 | 25.8824 | 64.3137 | 1720 | 0.27524 | 0.0045873 | 40 | 4.9313 | 13.3333 | 441
Sat Nov 02 11:24:06 GMT+05:30 2019 | 0:32 | 78.5319 | 17.3532 | 0.028581 | -0.11146 | -0.037654 | 0.92148 | 44.3137 | 22.7451 | 90 | 25.8824 | 59.6078 | 1239 | 1.4124 | 0.02354 | 40 | 11.7481 | 13.3333 | 442
Sat Nov 02 11:24:06 GMT+05:30 2019 | 0:32 | 78.5319 | 17.3533 | 0.028581 | -0.11146 | -0.037654 | 0.92148 | 44.3137 | 22.7451 | 90 | 86.2745 | 59.6078 | 1239 | 1.4124 | 0.02354 | 40 | 11.7481 | 27.0588 | 443
Sat Nov 02 11:24:06 GMT+05:30 2019 | 0:32 | 78.5319 | 17.3533 | 0.028581 | -0.11146 | -0.037654 | 0.92148 | 14.902 | 7.451 | 90 | 86.2745 | 59.6078 | 1239 | 1.4124 | 0.02354 | 40 | 11.7481 | 27.0588 | 444
Sat Nov 02 11:24:06 GMT+05:30 2019 | 0:32 | 78.5319 | 17.3533 | 0.028581 | -0.11146 | -0.037654 | 0.92148 | 14.902 | 7.451 | 89 | 27.451 | 17.6471 | 1060.5 | 0.37683 | 0.0062805 | 40 | 4.3511 | 27.0588 | 445
Sat Nov 02 11:24:06 GMT+05:30 2019 | 0:32 | 78.5319 | 17.3534 | 0.028581 | -0.11146 | -0.037654 | 0.92148 | 14.902 | 7.451 | 89 | 27.451 | 17.6471 | 1060.5 | 0.37683 | 0.0062805 | 40 | 4.3511 | 15.2941 | 446
Sat Nov 02 11:24:06 GMT+05:30 2019 | 0:32 | 78.5319 | 17.3534 | 0.028581 | -0.11146 | -0.037654 | 0.92148 | 14.902 | 7.451 | 88 | 27.451 | 25.8824 | 1060.5 | 0.37683 | 0.0062805 | 40 | 4.3511 | 15.2941 | 447
Sat Nov 02 11:24:06 GMT+05:30 2019 | 0:32 | 78.5319 | 17.3534 | 0.028581 | -0.11146 | -0.037654 | 0.92148 | 14.902 | 7.451 | 88 | 35.6863 | 25.8824 | 755.5 | 0.4408 | 0.0073467 | 40 | 5.9465 | 15.2941 | 448
Sat Nov 02 11:24:06 GMT+05:30 2019 | 0:32 | 78.5319 | 17.3535 | 0.028581 | -0.11146 | -0.037654 | 0.92148 | 14.902 | 7.451 | 88 | 35.6863 | 25.8824 | 755.5 | 0.4408 | 0.0073467 | 40 | 5.9465 | 14.1176 | 449
Sat Nov 02 11:24:06 GMT+05:30 2019 | 0:32 | 78.5319 | 17.3535 | 0.028581 | -0.11146 | -0.037654 | 0.92148 | 14.5098 | 7.451 | 88 | 35.6863 | 26.6667 | 753 | 0.32169 | 0.0053615 | 40 | 6.0916 | 14.1176 | 450
Sat Nov 02 11:24:06 GMT+05:30 2019 | 0:32 | 78.5319 | 17.3536 | 0.028581 | -0.11146 | -0.037654 | 0.92148 | 14.5098 | 7.451 | 88 | 36.4706 | 26.6667 | 753 | 0.32169 | 0.0053615 | 40 | 6.0916 | 14.1176 | 451
Sat Nov 02 11:24:06 GMT+05:30 2019 | 0:32 | 78.5319 | 17.3536 | 0.028581 | -0.11146 | -0.037654 | 0.92148 | 14.902 | 7.451 | 88 | 36.4706 | 26.6667 | 753 | 0.32169 | 0.0053615 | 40 | 6.0916 | 14.1176 | 452
Sat Nov 02 11:24:06 GMT+05:30 2019 | 0:32 | 78.5319 | 17.3536 | 0.028581 | -0.11146 | -0.037654 | 0.92148 | 14.902 | 7.451 | 88 | 35.6863 | 26.6667 | 758 | 0.31299 | 0.0052165 | 40 | 5.9465 | 14.1176 | 453
Sat Nov 02 11:24:06 GMT+05:30 2019 | 0:32 | 78.532 | 17.3537 | 0.028581 | -0.11146 | -0.037654 | 0.92148 | 14.902 | 7.451 | 88 | 35.6863 | 26.6667 | 758 | 0.31299 | 0.0052165 | 39 | 5.9465 | 14.1176 | 454
Sat Nov 02 11:24:06 GMT+05:30 2019 | 0:32 | 78.532 | 17.3537 | 0.028581 | -0.11146 | -0.037654 | 0.92148 | 33.7255 | 16.8627 | 88 | 35.6863 | 56.4706 | 758 | 0.70154 | 0.011692 | 39 | 13.1984 | 14.1176 | 455
Sat Nov 02 11:24:06 GMT+05:30 2019 | 0:32 | 78.532 | 17.3537 | 0.028581 | -0.11146 | -0.037654 | 0.92148 | 33.7255 | 16.8627 | 88 | 92.1569 | 56.4706 | 977 | 0.70154 | 0.011692 | 39 | 13.1984 | 74.902 | 456
Sat Nov 02 11:24:06 GMT+05:30 2019 | 0:32 | 78.532 | 17.3538 | 0.028581 | -0.11146 | -0.037654 | 0.92148 | 14.5098 | 16.8627 | 88 | 92.1569 | 56.4706 | 977 | 0.70154 | 0.011692 | 39 | 13.1984 | 74.902 | 457
Sat Nov 02 11:24:06 GMT+05:30 2019 | 0:32 | 78.532 | 17.3538 | 0.028581 | -0.11146 | -0.037654 | 0.92148 | 14.5098 | 7.451 | 87 | 18.4314 | 17.2549 | 1040 | 0.23848 | 0.0039746 | 39 | 3.4809 | 74.902 | 458
Sat Nov 02 11:24:06 GMT+05:30 2019 | 0:32 | 78.532 | 17.3538 | 0.028581 | -0.11146 | -0.037654 | 0.92148 | 14.5098 | 7.451 | 87 | 18.4314 | 17.2549 | 1040 | 0.23848 | 0.0039746 | 39 | 3.4809 | 12.549 | 459
Sat Nov 02 11:24:06 GMT+05:30 2019 | 0:32 | 78.532 | 17.3539 | 0.028581 | -0.11146 | -0.037654 | 0.92148 | 14.902 | 7.451 | 87 | 18.4314 | 16.0784 | 1040 | 0.23848 | 0.0039746 | 39 | 3.4809 | 12.549 | 460
Sat Nov 02 11:24:06 GMT+05:30 2019 | 0:32 | 78.532 | 17.3539 | 0.028581 | -0.11146 | -0.037654 | 0.92148 | 14.902 | 7.451 | 87 | 22.3529 | 16.0784 | 699.5 | 0.28559 | 0.0047598 | 40 | 3.916 | 12.549 | 461
Sat Nov 02 11:24:06 GMT+05:30 2019 | 0:32 | 78.532 | 17.3539 | 0.028581 | -0.11146 | -0.037654 | 0.92148 | 14.902 | 7.451 | 87 | 22.3529 | 16.0784 | 699.5 | 0.28559 | 0.0047598 | 40 | 3.916 | 12.549 | 462
Sat Nov 02 11:24:06 GMT+05:30 2019 | 0:32 | 78.532 | 17.354 | 0.028581 | -0.11146 | -0.037654 | 0.92148 | 14.902 | 7.451 | 87 | 22.3529 | 26.2745 | 699.5 | 0.30493 | 0.0050822 | 40 | 6.2366 | 12.549 | 463
Sat Nov 02 11:24:06 GMT+05:30 2019 | 0:32 | 78.532 | 17.354 | 0.028581 | -0.11146 | -0.037654 | 0.92148 | 14.902 | 7.451 | 87 | 38.4314 | 26.2745 | 704 | 0.30493 | 0.0050822 | 40 | 6.2366 | 14.5098 | 464
Sat Nov 02 11:24:06 GMT+05:30 2019 | 0:32 | 78.5321 | 17.354 | 0.028581 | -0.11146 | -0.037654 | 0.92148 | 14.5098 | 7.451 | 87 | 38.4314 | 26.2745 | 704 | 0.30493 | 0.0050822 | 40 | 6.2366 | 14.5098 | 465
Sat Nov 02 11:24:06 GMT+05:30 2019 | 0:32 | 78.5321 | 17.3541 | 0.028581 | -0.11146 | -0.037654 | 0.92148 | 14.5098 | 7.451 | 87 | 36.0784 | 26.2745 | 763.5 | 0.29262 | 0.004877 | 40 | 5.9465 | 14.5098 | 466
Sat Nov 02 11:24:06 GMT+05:30 2019 | 0:32 | 78.5321 | 17.3541 | 0.028581 | -0.11146 | -0.037654 | 0.92148 | 14.5098 | 7.451 | 87 | 36.0784 | 26.2745 | 763.5 | 0.29262 | 0.004877 | 40 | 5.9465 | 14.5098 | 467
Sat Nov 02 11:24:06 GMT+05:30 2019 | 0:32 | 78.5321 | 17.3541 | 0.028581 | -0.11146 | -0.037654 | 0.92148 | 14.902 | 7.451 | 87 | 36.0784 | 26.6667 | 763.5 | 0.29262 | 0.004877 | 40 | 5.9465 | 14.5098 | 468
Sat Nov 02 11:24:06 GMT+05:30 2019 | 0:32 | 78.5321 | 17.3542 | 0.028581 | -0.11146 | -0.037654 | 0.92148 | 14.902 | 7.451 | 87 | 36.0784 | 26.6667 | 757 | 0.31735 | 0.0052892 | 40 | 5.9465 | 14.5098 | 469
Sat Nov 02 11:24:06 GMT+05:30 2019 | 0:32 | 78.5321 | 17.3542 | 0.028581 | -0.11146 | -0.037654 | 0.92148 | 14.902 | 7.451 | 87 | 36.0784 | 26.6667 | 757 | 0.31735 | 0.0052892 | 40 | 5.9465 | 14.1176 | 470
Sat Nov 02 11:24:06 GMT+05:30 2019 | 0:32 | 78.5321 | 17.3543 | 0.028581 | -0.11146 | -0.037654 | 0.92148 | 14.902 | 7.451 | 87 | 36.0784 | 21.5686 | 690.5 | 0.25326 | 0.0042209 | 40 | 4.7862 | 14.1176 | 471
Sat Nov 02 11:24:06 GMT+05:30 2019 | 0:32 | 78.5321 | 17.3543 | 0.028581 | -0.11146 | -0.037654 | 0.92148 | 14.902 | 7.451 | 87 | 26.2745 | 21.5686 | 690.5 | 0.25326 | 0.0042209 | 40 | 4.7862 | 12.549 | 472
Sat Nov 02 11:24:06 GMT+05:30 2019 | 0:32 | 78.5321 | 17.3543 | 0.028581 | -0.11146 | -0.037654 | 0.92148 | 28.6275 | 10.1961 | 87 | 26.2745 | 21.5686 | 690.5 | 0.25326 | 0.0042209 | 40 | 4.7862 | 12.549 | 473
Sat Nov 02 11:24:06 GMT+05:30 2019 | 0:32 | 78.5321 | 17.3544 | 0.028581 | -0.11146 | -0.037654 | 0.92148 | 28.6275 | 10.1961 | 88 | 41.9608 | 15.2941 | 986.5 | 0.17501 | 0.0029168 | 40 | 3.6259 | 12.549 | 474
Sat Nov 02 11:24:06 GMT+05:30 2019 | 0:32 | 78.5321 | 17.3544 | 0.028581 | -0.11146 | -0.037654 | 0.92148 | 28.6275 | 10.1961 | 88 | 41.9608 | 15.2941 | 986.5 | 0.17501 | 0.0029168 | 40 | 3.6259 | 10.9804 | 475
Sat Nov 02 11:24:06 GMT+05:30 2019 | 0:32 | 78.5322 | 17.3544 | 0.028581 | -0.11146 | -0.037654 | 0.92148 | 14.902 | 7.451 | 88 | 41.9608 | 15.2941 | 986.5 | 0.17501 | 0.0029168 | 40 | 3.6259 | 10.9804 | 476
Sat Nov 02 11:24:06 GMT+05:30 2019 | 0:32 | 78.5322 | 17.3545 | 0.028581 | -0.11146 | -0.037654 | 0.92148 | 14.902 | 7.451 | 88 | 32.9412 | 15.2941 | 813 | 0.27003 | 0.0045005 | 40 | 3.916 | 10.9804 | 477
Sat Nov 02 11:24:06 GMT+05:30 2019 | 0:32 | 78.5322 | 17.3545 | 0.028581 | -0.11146 | -0.037654 | 0.92148 | 14.902 | 7.451 | 88 | 32.9412 | 15.2941 | 813 | 0.27003 | 0.0045005 | 40 | 3.916 | 14.1176 | 478
Sat Nov 02 11:24:06 GMT+05:30 2019 | 0:32 | 78.5322 | 17.3545 | 0.028581 | -0.11146 | -0.037654 | 0.92148 | 14.902 | 7.8431 | 88 | 32.9412 | 28.6275 | 813 | 0.44508 | 0.007418 | 40 | 7.832 | 14.1176 | 479
Sat Nov 02 11:24:06 GMT+05:30 2019 | 0:32 | 78.5322 | 17.3546 | 0.028581 | -0.11146 | -0.037654 | 0.92148 | 14.902 | 7.8431 | 88 | 40.3922 | 28.6275 | 833.5 | 0.44508 | 0.007418 | 40 | 7.832 | 14.5098 | 480
Sat Nov 02 11:24:06 GMT+05:30 2019 | 0:32 | 78.5322 | 17.3546 | 0.028581 | -0.11146 | -0.037654 | 0.92148 | 30.1961 | 7.8431 | 88 | 40.3922 | 28.6275 | 833.5 | 0.44508 | 0.007418 | 40 | 7.832 | 14.5098 | 481
Sat Nov 02 11:24:06 GMT+05:30 2019 | 0:32 | 78.5322 | 17.3546 | 0.028581 | -0.11146 | -0.037654 | 0.92148 | 30.1961 | 8.2353 | 88 | 25.4902 | 18.8235 | 1689 | 0.2704 | 0.0045067 | 40 | 4.6412 | 14.5098 | 482
Sat Nov 02 11:24:06 GMT+05:30 2019 | 0:32 | 78.5322 | 17.3547 | 0.028581 | -0.11146 | -0.037654 | 0.92148 | 30.1961 | 8.2353 | 88 | 25.4902 | 18.8235 | 1689 | 0.2704 | 0.0045067 | 40 | 4.6412 | 14.5098 | 483
Sat Nov 02 11:24:06 GMT+05:30 2019 | 0:32 | 78.5322 | 17.3547 | 0.028581 | -0.11146 | -0.037654 | 0.92148 | 14.902 | 7.451 | 88 | 25.4902 | 23.5294 | 1689 | 0.2704 | 0.0045067 | 40 | 4.6412 | 14.5098 | 484
Sat Nov 02 11:24:06 GMT+05:30 2019 | 0:32 | 78.5322 | 17.3548 | 0.028581 | -0.11146 | -0.037654 | 0.92148 | 14.902 | 7.451 | 88 | 41.1765 | 23.5294 | 744 | 0.65068 | 0.010845 | 40 | 5.5114 | 14.5098 | 485
Sat Nov 02 11:24:06 GMT+05:30 2019 | 0:32 | 78.5322 | 17.3548 | 0.028581 | -0.11146 | -0.037654 | 0.92148 | 14.902 | 7.451 | 88 | 41.1765 | 23.5294 | 744 | 0.65068 | 0.010845 | 40 | 5.5114 | 12.1569 | 486
Sat Nov 02 11:24:06 GMT+05:30 2019 | 0:32 | 78.5322 | 17.3548 | 0.028581 | -0.11146 | -0.037654 | 0.92148 | 14.5098 | 7.451 | 88 | 41.1765 | 26.6667 | 744 | 0.31679 | 0.0052799 | 40 | 6.0916 | 12.1569 | 487
Sat Nov 02 11:24:06 GMT+05:30 2019 | 0:32 | 78.5322 | 17.3549 | 0.028581 | -0.11146 | -0.037654 | 0.92148 | 14.5098 | 7.451 | 88 | 38.0392 | 26.6667 | 723.5 | 0.31679 | 0.0052799 | 40 | 6.0916 | 14.902 | 488
Sat Nov 02 11:24:06 GMT+05:30 2019 | 0:32 | 78.5322 | 17.3549 | 0.028581 | -0.11146 | -0.037654 | 0.92148 | 29.4118 | 7.451 | 88 | 38.0392 | 26.6667 | 723.5 | 0.31679 | 0.0052799 | 40 | 6.0916 | 14.902 | 489
Sat Nov 02 11:24:06 GMT+05:30 2019 | 0:32 | 78.5322 | 17.3549 | 0.028581 | -0.11146 | -0.037654 | 0.92148 | 29.4118 | 14.902 | 89 | 63.1373 | 50.1961 | 1409.5 | 0.47676 | 0.0079461 | 40 | 9.4275 | 14.902 | 490
Sat Nov 02 11:24:06 GMT+05:30 2019 | 0:32 | 78.5323 | 17.355 | 0.028581 | -0.11146 | -0.037654 | 0.92148 | 29.4118 | 14.902 | 89 | 63.1373 | 50.1961 | 1409.5 | 0.47676 | 0.0079461 | 40 | 9.4275 | 14.5098 | 491
Sat Nov 02 11:24:06 GMT+05:30 2019 | 0:32 | 78.5323 | 17.355 | 0.028581 | -0.11146 | -0.037654 | 0.92148 | 14.902 | 7.451 | 89 | 63.1373 | 32.549 | 1409.5 | 0.47676 | 0.0079461 | 40 | 9.4275 | 14.5098 | 492
Sat Nov 02 11:24:06 GMT+05:30 2019 | 0:32 | 78.5323 | 17.3551 | 0.028581 | -0.11146 | -0.037654 | 0.92148 | 14.902 | 7.451 | 90 | 36.0784 | 32.549 | 801 | 0.60016 | 0.010003 | 40 | 6.0916 | 14.5098 | 493
Sat Nov 02 11:24:06 GMT+05:30 2019 | 0:32 | 78.5323 | 17.3551 | 0.028581 | -0.11146 | -0.037654 | 0.92148 | 14.902 | 7.451 | 90 | 36.0784 | 32.549 | 801 | 0.60016 | 0.010003 | 40 | 6.0916 | 14.5098 | 494
Sat Nov 02 11:24:06 GMT+05:30 2019 | 0:33 | 78.5323 | 17.3551 | 0.028581 | -0.11146 | -0.037654 | 0.92148 | 14.902 | 7.451 | 90 | 36.0784 | 17.2549 | 801 | 0.60092 | 0.010015 | 40 | 10.7328 | 14.5098 | 495
Sat Nov 02 11:24:06 GMT+05:30 2019 | 0:33 | 78.5323 | 17.3552 | 0.028581 | -0.11146 | -0.037654 | 0.92148 | 14.902 | 7.451 | 90 | 72.1569 | 17.2549 | 933.5 | 0.60092 | 0.010015 | 41 | 10.7328 | 18.8235 | 496
Sat Nov 02 11:24:06 GMT+05:30 2019 | 0:33 | 78.5323 | 17.3552 | 0.028581 | -0.11146 | -0.037654 | 0.92148 | 34.1176 | 7.451 | 90 | 72.1569 | 17.2549 | 933.5 | 0.60092 | 0.010015 | 41 | 10.7328 | 18.8235 | 497
Sat Nov 02 11:24:06 GMT+05:30 2019 | 0:33 | 78.5323 | 17.3552 | 0.028581 | -0.11146 | -0.037654 | 0.92148 | 34.1176 | 19.2157 | 90 | 77.6471 | 54.902 | 1204.5 | 0.72639 | 0.012107 | 41 | 11.1679 | 18.8235 | 498
Sat Nov 02 11:24:06 GMT+05:30 2019 | 0:33 | 78.5323 | 17.3553 | 0.028581 | -0.11146 | -0.037654 | 0.92148 | 34.1176 | 19.2157 | 90 | 77.6471 | 54.902 | 1204.5 | 0.72639 | 0.012107 | 41 | 11.1679 | 23.5294 | 499
Sat Nov 02 11:24:06 GMT+05:30 2019 | 0:33 | 78.5323 | 17.3553 | 0.028581 | -0.11146 | -0.037654 | 0.92148 | 14.902 | 7.451 | 90 | 77.6471 | 22.3529 | 1204.5 | 0.72639 | 0.012107 | 41 | 11.1679 | 23.5294 | 500
Sat Nov 02 11:24:06 GMT+05:30 2019 | 0:33 | 78.5323 | 17.3553 | 0.028581 | -0.11146 | -0.037654 | 0.92148 | 14.902 | 7.451 | 90 | 64.3137 | 22.3529 | 1155.5 | 0.58427 | 0.0097378 | 41 | 6.9618 | 23.5294 | 501
Sat Nov 02 11:24:06 GMT+05:30 2019 | 0:33 | 78.5323 | 17.3554 | 0.028581 | -0.11146 | -0.037654 | 0.92148 | 14.902 | 7.451 | 90 | 64.3137 | 22.3529 | 1155.5 | 0.58427 | 0.0097378 | 41 | 6.9618 | 19.6078 | 502
Sat Nov 02 11:24:06 GMT+05:30 2019 | 0:33 | 78.5323 | 17.3554 | 0.028581 | -0.11146 | -0.037654 | 0.92148 | 24.3137 | 12.9412 | 90 | 64.3137 | 34.5098 | 991.5 | 0.4087 | 0.0068117 | 41 | 5.0763 | 19.6078 | 503
Sat Nov 02 11:24:06 GMT+05:30 2019 | 0:33 | 78.5323 | 17.3555 | 0.028581 | -0.11146 | -0.037654 | 0.92148 | 24.3137 | 12.9412 | 90 | 30.1961 | 34.5098 | 991.5 | 0.4087 | 0.0068117 | 41 | 5.0763 | 14.1176 | 504
Sat Nov 02 11:24:06 GMT+05:30 2019 | 0:33 | 78.5323 | 17.3555 | 0.028581 | -0.11146 | -0.037654 | 0.92148 | 14.902 | 12.9412 | 90 | 30.1961 | 34.5098 | 991.5 | 0.4087 | 0.0068117 | 41 | 5.0763 | 14.1176 | 505
Sat Nov 02 11:24:06 GMT+05:30 2019 | 0:33 | 78.5323 | 17.3555 | 0.028581 | -0.11146 | -0.037654 | 0.92148 | 14.902 | 7.451 | 89 | 70.9804 | 25.8824 | 761.5 | 0.72143 | 0.012024 | 41 | 10.4427 | 14.1176 | 506
Sat Nov 02 11:24:06 GMT+05:30 2019 | 0:33 | 78.5324 | 17.3556 | 0.028581 | -0.11146 | -0.037654 | 0.92148 | 14.902 | 7.451 | 89 | 70.9804 | 25.8824 | 761.5 | 0.72143 | 0.012024 | 41 | 10.4427 | 12.9412 | 507
Sat Nov 02 11:24:06 GMT+05:30 2019 | 0:33 | 78.5324 | 17.3556 | 0.028581 | -0.11146 | -0.037654 | 0.92148 | 14.902 | 7.451 | 89 | 70.9804 | 14.5098 | 761.5 | 0.72143 | 0.012024 | 41 | 10.4427 | 12.9412 | 508
Sat Nov 02 11:24:06 GMT+05:30 2019 | 0:33 | 78.5324 | 17.3556 | 0.028581 | -0.11146 | -0.037654 | 0.92148 | 14.902 | 7.451 | 89 | 20.3922 | 14.5098 | 795.5 | 0.18469 | 0.0030782 | 41 | 3.4809 | 12.9412 | 509
Sat Nov 02 11:24:06 GMT+05:30 2019 | 0:33 | 78.5324 | 17.3557 | 0.028581 | -0.11146 | -0.037654 | 0.92148 | 14.902 | 7.451 | 89 | 20.3922 | 14.5098 | 795.5 | 0.18469 | 0.0030782 | 41 | 3.4809 | 12.9412 | 510
Sat Nov 02 11:24:06 GMT+05:30 2019 | 0:33 | 78.5324 | 17.3557 | 0.028581 | -0.11146 | -0.037654 | 0.92148 | 22.3529 | 10.5882 | 89 | 20.3922 | 32.1569 | 726.5 | 0.29745 | 0.0049574 | 41 | 5.3664 | 12.9412 | 511
Sat Nov 02 11:24:06 GMT+05:30 2019 | 0:33 | 78.5324 | 17.3558 | 0.028581 | -0.11146 | -0.037654 | 0.92148 | 22.3529 | 10.5882 | 89 | 29.8039 | 32.1569 | 726.5 | 0.29745 | 0.0049574 | 41 | 5.3664 | 12.9412 | 512
Sat Nov 02 11:24:06 GMT+05:30 2019 | 0:33 | 78.5324 | 17.3558 | 0.028581 | -0.11146 | -0.037654 | 0.92148 | 20.3922 | 10.5882 | 89 | 29.8039 | 32.1569 | 726.5 | 0.29745 | 0.0049574 | 41 | 5.3664 | 12.9412 | 513
Sat Nov 02 11:24:06 GMT+05:30 2019 | 0:33 | 78.5324 | 17.3558 | 0.028581 | -0.11146 | -0.037654 | 0.92148 | 20.3922 | 8.2353 | 89 | 52.9412 | 25.098 | 598 | 0.45519 | 0.0075865 | 41 | 8.9923 | 12.9412 | 514
Sat Nov 02 11:24:06 GMT+05:30 2019 | 0:33 | 78.5324 | 17.3559 | 0.028581 | -0.11146 | -0.037654 | 0.92148 | 20.3922 | 8.2353 | 89 | 52.9412 | 25.098 | 598 | 0.45519 | 0.0075865 | 41 | 8.9923 | 14.902 | 515
Sat Nov 02 11:24:06 GMT+05:30 2019 | 0:33 | 78.5324 | 17.3559 | 0.028581 | -0.11146 | -0.037654 | 0.92148 | 14.902 | 7.451 | 89 | 52.9412 | 37.2549 | 598 | 0.45519 | 0.0075865 | 41 | 8.9923 | 14.902 | 516
Sat Nov 02 11:24:06 GMT+05:30 2019 | 0:33 | 78.5324 | 17.3559 | 0.028581 | -0.11146 | -0.037654 | 0.92148 | 14.902 | 7.451 | 89 | 46.2745 | 37.2549 | 942.5 | 0.31425 | 0.0052375 | 41 | 7.542 | 14.902 | 517
Sat Nov 02 11:24:06 GMT+05:30 2019 | 0:33 | 78.5324 | 17.356 | 0.028581 | -0.11146 | -0.037654 | 0.92148 | 14.902 | 7.451 | 89 | 46.2745 | 37.2549 | 942.5 | 0.31425 | 0.0052375 | 41 | 7.542 | 15.6863 | 518
Sat Nov 02 11:24:06 GMT+05:30 2019 | 0:33 | 78.5324 | 17.356 | 0.028581 | -0.11146 | -0.037654 | 0.92148 | 19.6078 | 10.9804 | 89 | 46.2745 | 38.4314 | 1063 | 0.45718 | 0.0076197 | 41 | 6.9618 | 15.6863 | 519
Sat Nov 02 11:24:06 GMT+05:30 2019 | 0:33 | 78.5324 | 17.356 | 0.028581 | -0.11146 | -0.037654 | 0.92148 | 19.6078 | 10.9804 | 89 | 38.4314 | 38.4314 | 1063 | 0.45718 | 0.0076197 | 41 | 6.9618 | 16.0784 | 520
Sat Nov 02 11:24:06 GMT+05:30 2019 | 0:33 | 78.5324 | 17.3561 | 0.028581 | -0.11146 | -0.037654 | 0.92148 | 14.902 | 7.451 | 89 | 38.4314 | 38.4314 | 1063 | 0.45718 | 0.0076197 | 41 | 6.9618 | 16.0784 | 521
Sat Nov 02 11:24:06 GMT+05:30 2019 | 0:33 | 78.5324 | 17.3561 | 0.028581 | -0.11146 | -0.037654 | 0.92148 | 14.902 | 7.451 | 88 | 38.4314 | 29.8039 | 813 | 0.48341 | 0.0080568 | 41 | 6.5267 | 16.0784 | 522
Sat Nov 02 11:24:06 GMT+05:30 2019 | 0:33 | 78.5325 | 17.3562 | 0.028581 | -0.11146 | -0.037654 | 0.92148 | 14.902 | 7.451 | 88 | 60 | 29.8039 | 813 | 0.48341 | 0.0080568 | 41 | 6.5267 | 14.5098 | 523
Sat Nov 02 11:24:06 GMT+05:30 2019 | 0:33 | 78.5325 | 17.3562 | 0.028581 | -0.11146 | -0.037654 | 0.92148 | 23.5294 | 9.8039 | 88 | 60 | 30.5882 | 813 | 0.48341 | 0.0080568 | 41 | 6.5267 | 14.5098 | 524
Sat Nov 02 11:24:06 GMT+05:30 2019 | 0:33 | 78.5325 | 17.3562 | 0.028581 | -0.11146 | -0.037654 | 0.92148 | 23.5294 | 9.8039 | 88 | 40 | 30.5882 | 1034 | 0.37793 | 0.0062989 | 41 | 6.6717 | 14.5098 | 525
Sat Nov 02 11:24:06 GMT+05:30 2019 | 0:33 | 78.5325 | 17.3563 | 0.028581 | -0.11146 | -0.037654 | 0.92148 | 23.5294 | 9.8039 | 88 | 40 | 30.5882 | 1034 | 0.37793 | 0.0062989 | 41 | 6.6717 | 15.2941 | 526
Sat Nov 02 11:24:06 GMT+05:30 2019 | 0:33 | 78.5325 | 17.3563 | 0.028581 | -0.11146 | -0.037654 | 0.92148 | 14.5098 | 7.451 | 88 | 40 | 30.5882 | 866 | 0.47022 | 0.007837 | 41 | 6.5267 | 15.2941 | 527
Sat Nov 02 11:24:06 GMT+05:30 2019 | 0:33 | 78.5325 | 17.3563 | 0.028581 | -0.11146 | -0.037654 | 0.92148 | 14.5098 | 7.451 | 88 | 41.5686 | 30.5882 | 866 | 0.47022 | 0.007837 | 41 | 6.5267 | 14.5098 | 528
Sat Nov 02 11:24:06 GMT+05:30 2019 | 0:33 | 78.5325 | 17.3564 | 0.028581 | -0.11146 | -0.037654 | 0.92148 | 14.902 | 7.451 | 88 | 41.5686 | 30.5882 | 866 | 0.47022 | 0.007837 | 41 | 6.5267 | 14.5098 | 529
Sat Nov 02 11:24:06 GMT+05:30 2019 | 0:33 | 78.5325 | 17.3564 | 0.028581 | -0.11146 | -0.037654 | 0.92148 | 14.902 | 7.451 | 88 | 36.4706 | 29.0196 | 719 | 0.49009 | 0.0081681 | 41 | 8.1221 | 14.5098 | 530
Sat Nov 02 11:24:06 GMT+05:30 2019 | 0:33 | 78.5325 | 17.3565 | 0.028581 | -0.11146 | -0.037654 | 0.92148 | 14.902 | 7.451 | 88 | 36.4706 | 29.0196 | 719 | 0.49009 | 0.0081681 | 42 | 8.1221 | 16.8627 | 531
Sat Nov 02 11:24:06 GMT+05:30 2019 | 0:33 | 78.5325 | 17.3565 | 0.028581 | -0.11146 | -0.037654 | 0.92148 | 19.6078 | 7.8431 | 88 | 36.4706 | 23.9216 | 719 | 0.49009 | 0.0081681 | 42 | 8.1221 | 16.8627 | 532
Sat Nov 02 11:24:06 GMT+05:30 2019 | 0:33 | 78.5325 | 17.3565 | 0.028581 | -0.11146 | -0.037654 | 0.92148 | 19.6078 | 7.8431 | 88 | 65.4902 | 23.9216 | 921.5 | 0.46355 | 0.0077258 | 42 | 9.2824 | 20 | 533
Sat Nov 02 11:24:06 GMT+05:30 2019 | 0:33 | 78.5325 | 17.3566 | 0.028581 | -0.11146 | -0.037654 | 0.92148 | 19.6078 | 7.8431 | 88 | 65.4902 | 23.9216 | 921.5 | 0.46355 | 0.0077258 | 42 | 9.2824 | 20 | 534
Sat Nov 02 11:24:06 GMT+05:30 2019 | 0:33 | 78.5325 | 17.3566 | 0.028581 | -0.11146 | -0.037654 | 0.92148 | 26.6667 | 13.3333 | 88 | 65.4902 | 41.9608 | 1920.5 | 0.5941 | 0.0099017 | 42 | 9.2824 | 20 | 535
Sat Nov 02 11:24:06 GMT+05:30 2019 | 0:33 | 78.5325 | 17.3566 | 0.028581 | -0.11146 | -0.037654 | 0.92148 | 26.6667 | 13.3333 | 88 | 70.9804 | 41.9608 | 1920.5 | 0.5941 | 0.0099017 | 42 | 9.2824 | 25.098 | 536
Sat Nov 02 11:24:06 GMT+05:30 2019 | 0:33 | 78.5325 | 17.3567 | 0.028581 | -0.11146 | -0.037654 | 0.92148 | 27.451 | 13.7255 | 88 | 70.9804 | 41.9608 | 1920.5 | 0.5941 | 0.0099017 | 42 | 9.2824 | 25.098 | 537
Sat Nov 02 11:24:06 GMT+05:30 2019 | 0:33 | 78.5326 | 17.3567 | 0.028581 | -0.11146 | -0.037654 | 0.92148 | 27.451 | 13.7255 | 88 | 23.9216 | 42.3529 | 1308 | 1.1995 | 0.019991 | 42 | 8.9923 | 25.098 | 538
Sat Nov 02 11:24:06 GMT+05:30 2019 | 0:33 | 78.5326 | 17.3568 | 0.028581 | -0.11146 | -0.037654 | 0.92148 | 27.451 | 13.7255 | 88 | 23.9216 | 42.3529 | 1308 | 1.1995 | 0.019991 | 42 | 8.9923 | 13.3333 | 539
Sat Nov 02 11:24:06 GMT+05:30 2019 | 0:33 | 78.5326 | 17.3568 | 0.028581 | -0.11146 | -0.037654 | 0.92148 | 14.5098 | 7.451 | 88 | 23.9216 | 15.2941 | 1308 | 1.1995 | 0.019991 | 42 | 8.9923 | 13.3333 | 540
Sat Nov 02 11:24:06 GMT+05:30 2019 | 0:33 | 78.5326 | 17.3568 | 0.028581 | -0.11146 | -0.037654 | 0.92148 | 14.5098 | 7.451 | 87 | 86.6667 | 15.2941 | 969 | 1.0014 | 0.01669 | 42 | 11.0229 | 13.3333 | 541
Sat Nov 02 11:24:06 GMT+05:30 2019 | 0:33 | 78.5326 | 17.3569 | 0.028581 | -0.11146 | -0.037654 | 0.92148 | 14.5098 | 7.451 | 87 | 86.6667 | 15.2941 | 969 | 1.0014 | 0.01669 | 42 | 11.0229 | 54.5098 | 542
Sat Nov 02 11:24:06 GMT+05:30 2019 | 0:33 | 78.5326 | 17.3569 | 0.028581 | -0.11146 | -0.037654 | 0.92148 | 51.7647 | 25.8824 | 88 | 86.6667 | 77.2549 | 1756.5 | 0.92733 | 0.015455 | 42 | 13.7786 | 54.5098 | 543
Sat Nov 02 11:24:06 GMT+05:30 2019 | 0:33 | 78.5326 | 17.3569 | 0.028581 | -0.11146 | -0.037654 | 0.92148 | 51.7647 | 25.8824 | 88 | 98.8235 | 77.2549 | 1756.5 | 0.92733 | 0.015455 | 42 | 13.7786 | 71.3726 | 544
Sat Nov 02 11:24:06 GMT+05:30 2019 | 0:33 | 78.5326 | 17.357 | 0.028581 | -0.11146 | -0.037654 | 0.92148 | 43.9216 | 25.8824 | 88 | 98.8235 | 77.2549 | 1756.5 | 0.92733 | 0.015455 | 42 | 13.7786 | 71.3726 | 545
Sat Nov 02 11:24:06 GMT+05:30 2019 | 0:33 | 78.5326 | 17.357 | 0.028581 | -0.11146 | -0.037654 | 0.92148 | 43.9216 | 22.3529 | 88 | 82.3529 | 60.3922 | 1390 | 1.3979 | 0.023298 | 42 | 11.458 | 71.3726 | 546
Sat Nov 02 11:24:06 GMT+05:30 2019 | 0:33 | 78.5326 | 17.357 | 0.028581 | -0.11146 | -0.037654 | 0.92148 | 43.9216 | 22.3529 | 88 | 82.3529 | 60.3922 | 1390 | 1.3979 | 0.023298 | 42 | 11.458 | 11.7647 | 547
Sat Nov 02 11:24:06 GMT+05:30 2019 | 0:33 | 78.5326 | 17.3571 | 0.028581 | -0.11146 | -0.037654 | 0.92148 | 14.5098 | 7.451 | 88 | 82.3529 | 20.3922 | 1390 | 1.3979 | 0.023298 | 42 | 11.458 | 11.7647 | 548
Sat Nov 02 11:24:06 GMT+05:30 2019 | 0:33 | 78.5326 | 17.3571 | 0.028581 | -0.11146 | -0.037654 | 0.92148 | 14.5098 | 7.451 | 88 | 29.0196 | 20.3922 | 890 | 0.46208 | 0.0077013 | 42 | 4.7862 | 11.7647 | 549
Sat Nov 02 11:24:06 GMT+05:30 2019 | 0:33 | 78.5326 | 17.3572 | 0.028581 | -0.11146 | -0.037654 | 0.92148 | 14.5098 | 7.451 | 88 | 29.0196 | 20.3922 | 890 | 0.46208 | 0.0077013 | 42 | 4.7862 | 15.6863 | 550
Sat Nov 02 11:24:06 GMT+05:30 2019 | 0:33 | 78.5326 | 17.3572 | 0.028581 | -0.11146 | -0.037654 | 0.92148 | 14.902 | 7.451 | 89 | 29.0196 | 27.451 | 754 | 0.37655 | 0.0062759 | 42 | 6.0916 | 15.6863 | 551
Sat Nov 02 11:24:06 GMT+05:30 2019 | 0:33 | 78.5326 | 17.3572 | 0.028581 | -0.11146 | -0.037654 | 0.92148 | 14.902 | 7.451 | 89 | 36.0784 | 27.451 | 754 | 0.37655 | 0.0062759 | 42 | 6.0916 | 14.5098 | 552
Sat Nov 02 11:24:06 GMT+05:30 2019 | 0:33 | 78.5326 | 17.3573 | 0.028581 | -0.11146 | -0.037654 | 0.92148 | 14.5098 | 7.451 | 89 | 36.0784 | 27.451 | 754 | 0.37655 | 0.0062759 | 42 | 6.0916 | 14.5098 | 553
Sat Nov 02 11:24:06 GMT+05:30 2019 | 0:33 | 78.5327 | 17.3573 | 0.028581 | -0.11146 | -0.037654 | 0.92148 | 14.5098 | 7.451 | 90 | 35.6863 | 26.2745 | 752.5 | 0.31142 | 0.0051903 | 42 | 5.9465 | 14.5098 | 554
Sat Nov 02 11:24:06 GMT+05:30 2019 | 0:34 | 78.5327 | 17.3573 | 0.028581 | -0.11146 | -0.037654 | 0.92148 | 14.5098 | 7.451 | 90 | 35.6863 | 26.2745 | 752.5 | 0.31142 | 0.0051903 | 42 | 5.9465 | 12.549 | 555
Sat Nov 02 11:24:06 GMT+05:30 2019 | 0:34 | 78.5327 | 17.3574 | 0.028581 | -0.11146 | -0.037654 | 0.92148 | 14.902 | 7.451 | 90 | 35.6863 | 17.2549 | 752.5 | 0.31142 | 0.0051903 | 42 | 5.9465 | 12.549 | 556
Sat Nov 02 11:24:06 GMT+05:30 2019 | 0:34 | 78.5327 | 17.3574 | 0.028581 | -0.11146 | -0.037654 | 0.92148 | 14.902 | 7.451 | 90 | 23.1373 | 17.2549 | 687.5 | 0.21983 | 0.0036639 | 42 | 4.2061 | 12.549 | 557
Sat Nov 02 11:24:06 GMT+05:30 2019 | 0:34 | 78.5327 | 17.3575 | 0.028581 | -0.11146 | -0.037654 | 0.92148 | 14.902 | 7.451 | 90 | 23.1373 | 17.2549 | 687.5 | 0.21983 | 0.0036639 | 42 | 4.2061 | 12.9412 | 558
Sat Nov 02 11:24:06 GMT+05:30 2019 | 0:34 | 78.5327 | 17.3575 | 0.028581 | -0.11146 | -0.037654 | 0.92148 | 21.9608 | 10.9804 | 90 | 23.1373 | 27.8431 | 652 | 0.2978 | 0.0049634 | 42 | 6.2366 | 12.9412 | 559
Sat Nov 02 11:24:06 GMT+05:30 2019 | 0:34 | 78.5327 | 17.3575 | 0.028581 | -0.11146 | -0.037654 | 0.92148 | 21.9608 | 10.9804 | 90 | 32.1569 | 27.8431 | 652 | 0.2978 | 0.0049634 | 42 | 6.2366 | 18.8235 | 560
Sat Nov 02 11:24:06 GMT+05:30 2019 | 0:34 | 78.5327 | 17.3576 | 0.028581 | -0.11146 | -0.037654 | 0.92148 | 20.3922 | 10.9804 | 90 | 32.1569 | 27.8431 | 652 | 0.2978 | 0.0049634 | 42 | 6.2366 | 18.8235 | 561
Sat Nov 02 11:24:06 GMT+05:30 2019 | 0:34 | 78.5327 | 17.3576 | 0.028581 | -0.11146 | -0.037654 | 0.92148 | 20.3922 | 7.451 | 90 | 32.1569 | 30.1961 | 860 | 0.28899 | 0.0048165 | 42 | 6.3817 | 18.8235 | 562
Sat Nov 02 11:24:06 GMT+05:30 2019 | 0:34 | 78.5327 | 17.3576 | 0.028581 | -0.11146 | -0.037654 | 0.92148 | 20.3922 | 7.451 | 90 | 39.2157 | 30.1961 | 860 | 0.28899 | 0.0048165 | 42 | 6.3817 | 14.902 | 563
Sat Nov 02 11:24:06 GMT+05:30 2019 | 0:34 | 78.5327 | 17.3577 | 0.028581 | -0.11146 | -0.037654 | 0.92148 | 14.902 | 7.451 | 90 | 39.2157 | 28.6275 | 860 | 0.28899 | 0.0048165 | 42 | 6.3817 | 14.902 | 564
Sat Nov 02 11:24:06 GMT+05:30 2019 | 0:34 | 78.5327 | 17.3577 | 0.028581 | -0.11146 | -0.037654 | 0.92148 | 14.902 | 7.451 | 90 | 38.4314 | 28.6275 | 770.5 | 0.37252 | 0.0062087 | 42 | 6.2366 | 14.902 | 565
Sat Nov 02 11:24:06 GMT+05:30 2019 | 0:34 | 78.5327 | 17.3578 | 0.028581 | -0.11146 | -0.037654 | 0.92148 | 14.902 | 7.451 | 90 | 38.4314 | 28.6275 | 770.5 | 0.37252 | 0.0062087 | 42 | 6.2366 | 14.5098 | 566
Sat Nov 02 11:24:06 GMT+05:30 2019 | 0:34 | 78.5327 | 17.3578 | 0.028581 | -0.11146 | -0.037654 | 0.92148 | 34.5098 | 14.902 | 90 | 38.4314 | 36.0784 | 770.5 | 0.22509 | 0.0037515 | 42 | 4.2061 | 14.5098 | 567
Sat Nov 02 11:24:06 GMT+05:30 2019 | 0:34 | 78.5327 | 17.3578 | 0.028581 | -0.11146 | -0.037654 | 0.92148 | 34.5098 | 14.902 | 90 | 22.3529 | 36.0784 | 1502 | 0.22509 | 0.0037515 | 42 | 4.2061 | 15.2941 | 568
Sat Nov 02 11:24:06 GMT+05:30 2019 | 0:34 | 78.5327 | 17.3579 | 0.028581 | -0.11146 | -0.037654 | 0.92148 | 15.2941 | 14.902 | 90 | 22.3529 | 36.0784 | 1502 | 0.22509 | 0.0037515 | 42 | 4.2061 | 15.2941 | 569
Sat Nov 02 11:24:06 GMT+05:30 2019 | 0:34 | 78.5328 | 17.3579 | 0.028581 | -0.11146 | -0.037654 | 0.92148 | 15.2941 | 7.8431 | 89 | 39.2157 | 30.1961 | 788.5 | 0.69601 | 0.0116 | 42 | 6.6717 | 15.2941 | 570
Sat Nov 02 11:24:06 GMT+05:30 2019 | 0:34 | 78.5328 | 17.3579 | 0.028581 | -0.11146 | -0.037654 | 0.92148 | 15.2941 | 7.8431 | 89 | 39.2157 | 30.1961 | 788.5 | 0.69601 | 0.0116 | 42 | 6.6717 | 14.5098 | 571
Sat Nov 02 11:24:06 GMT+05:30 2019 | 0:34 | 78.5328 | 17.358 | 0.028581 | -0.11146 | -0.037654 | 0.92148 | 14.902 | 7.451 | 89 | 39.2157 | 21.1765 | 788.5 | 0.69601 | 0.0116 | 42 | 6.6717 | 14.5098 | 572
Sat Nov 02 11:24:06 GMT+05:30 2019 | 0:34 | 78.5328 | 17.358 | 0.028581 | -0.11146 | -0.037654 | 0.92148 | 14.902 | 7.451 | 88 | 50.1961 | 21.1765 | 989 | 0.30978 | 0.005163 | 42 | 5.6565 | 14.5098 | 573
Sat Nov 02 11:24:06 GMT+05:30 2019 | 0:34 | 78.5328 | 17.358 | 0.028581 | -0.11146 | -0.037654 | 0.92148 | 14.902 | 7.451 | 88 | 50.1961 | 21.1765 | 989 | 0.30978 | 0.005163 | 42 | 5.6565 | 14.902 | 574
Sat Nov 02 11:24:06 GMT+05:30 2019 | 0:34 | 78.5328 | 17.3581 | 0.028581 | -0.11146 | -0.037654 | 0.92148 | 14.902 | 7.451 | 88 | 50.1961 | 28.2353 | 725.5 | 0.63762 | 0.010627 | 42 | 9.2824 | 14.902 | 575
Sat Nov 02 11:24:06 GMT+05:30 2019 | 0:34 | 78.5328 | 17.3581 | 0.028581 | -0.11146 | -0.037654 | 0.92148 | 14.902 | 7.451 | 88 | 74.5098 | 28.2353 | 725.5 | 0.63762 | 0.010627 | 43 | 9.2824 | 13.3333 | 576
Sat Nov 02 11:24:06 GMT+05:30 2019 | 0:34 | 78.5328 | 17.3582 | 0.028581 | -0.11146 | -0.037654 | 0.92148 | 14.902 | 7.451 | 88 | 74.5098 | 28.2353 | 725.5 | 0.63762 | 0.010627 | 43 | 9.2824 | 13.3333 | 577
Sat Nov 02 11:24:06 GMT+05:30 2019 | 0:34 | 78.5328 | 17.3582 | 0.028581 | -0.11146 | -0.037654 | 0.92148 | 14.902 | 7.451 | 88 | 33.7255 | 23.5294 | 833 | 0.27684 | 0.004614 | 43 | 5.5114 | 13.3333 | 578
Sat Nov 02 11:24:06 GMT+05:30 2019 | 0:34 | 78.5328 | 17.3582 | 0.028581 | -0.11146 | -0.037654 | 0.92148 | 14.902 | 7.451 | 88 | 33.7255 | 23.5294 | 833 | 0.27684 | 0.004614 | 43 | 5.5114 | 14.1176 | 579
Sat Nov 02 11:24:06 GMT+05:30 2019 | 0:34 | 78.5328 | 17.3583 | 0.028581 | -0.11146 | -0.037654 | 0.92148 | 21.5686 | 7.451 | 88 | 33.7255 | 21.9608 | 833 | 0.27684 | 0.004614 | 43 | 5.5114 | 14.1176 | 580
Sat Nov 02 11:24:06 GMT+05:30 2019 | 0:34 | 78.5328 | 17.3583 | 0.028581 | -0.11146 | -0.037654 | 0.92148 | 21.5686 | 7.451 | 88 | 30.1961 | 21.9608 | 788 | 0.31786 | 0.0052977 | 43 | 5.5114 | 14.1176 | 581
Sat Nov 02 11:24:06 GMT+05:30 2019 | 0:34 | 78.5328 | 17.3583 | 0.028581 | -0.11146 | -0.037654 | 0.92148 | 21.5686 | 7.451 | 88 | 30.1961 | 21.9608 | 788 | 0.31786 | 0.0052977 | 43 | 5.5114 | 16.8627 | 582
Sat Nov 02 11:24:06 GMT+05:30 2019 | 0:34 | 78.5328 | 17.3584 | 0.028581 | -0.11146 | -0.037654 | 0.92148 | 14.902 | 7.451 | 87 | 30.1961 | 21.9608 | 788 | 0.25321 | 0.0042202 | 43 | 4.6412 | 16.8627 | 583
Sat Nov 02 11:24:06 GMT+05:30 2019 | 0:34 | 78.5328 | 17.3584 | 0.028581 | -0.11146 | -0.037654 | 0.92148 | 14.902 | 7.451 | 87 | 33.3333 | 21.9608 | 917 | 0.25321 | 0.0042202 | 44 | 4.6412 | 16.0784 | 584
Sat Nov 02 11:24:06 GMT+05:30 2019 | 0:34 | 78.5329 | 17.3585 | 0.028581 | -0.11146 | -0.037654 | 0.92148 | 18.0392 | 7.451 | 87 | 33.3333 | 21.9608 | 917 | 0.25321 | 0.0042202 | 44 | 4.6412 | 16.0784 | 585
Sat Nov 02 11:24:06 GMT+05:30 2019 | 0:34 | 78.5329 | 17.3585 | 0.028581 | -0.11146 | -0.037654 | 0.92148 | 18.0392 | 12.9412 | 87 | 33.3333 | 50.1961 | 985 | 0.44978 | 0.0074964 | 44 | 7.1068 | 16.0784 | 586
Sat Nov 02 11:24:06 GMT+05:30 2019 | 0:34 | 78.5329 | 17.3585 | 0.028581 | -0.11146 | -0.037654 | 0.92148 | 18.0392 | 12.9412 | 87 | 50.5882 | 50.1961 | 985 | 0.44978 | 0.0074964 | 44 | 7.1068 | 15.2941 | 587
Sat Nov 02 11:24:06 GMT+05:30 2019 | 0:34 | 78.5329 | 17.3586 | 0.028581 | -0.11146 | -0.037654 | 0.92148 | 23.1373 | 7.451 | 87 | 50.5882 | 20 | 985 | 0.44978 | 0.0074964 | 44 | 7.1068 | 15.2941 | 588
Sat Nov 02 11:24:06 GMT+05:30 2019 | 0:34 | 78.5329 | 17.3586 | 0.028581 | -0.11146 | -0.037654 | 0.92148 | 23.1373 | 7.451 | 87 | 63.1373 | 20 | 818.5 | 0.63104 | 0.010517 | 45 | 9.2824 | 15.2941 | 589
Sat Nov 02 11:24:06 GMT+05:30 2019 | 0:34 | 78.5329 | 17.3586 | 0.028581 | -0.11146 | -0.037654 | 0.92148 | 23.1373 | 7.451 | 87 | 63.1373 | 20 | 818.5 | 0.63104 | 0.010517 | 45 | 9.2824 | 17.6471 | 590
Sat Nov 02 11:24:06 GMT+05:30 2019 | 0:34 | 78.5329 | 17.3587 | 0.028581 | -0.11146 | -0.037654 | 0.92148 | 35.2941 | 17.6471 | 87 | 63.1373 | 55.6863 | 818.5 | 0.52272 | 0.008712 | 45 | 9.2824 | 17.6471 | 591
Sat Nov 02 11:24:06 GMT+05:30 2019 | 0:34 | 78.5329 | 17.3587 | 0.028581 | -0.11146 | -0.037654 | 0.92148 | 35.2941 | 17.6471 | 87 | 60 | 55.6863 | 2126.5 | 0.52272 | 0.008712 | 45 | 9.2824 | 27.0588 | 592
Sat Nov 02 11:24:06 GMT+05:30 2019 | 0:34 | 78.5329 | 17.3588 | 0.028581 | -0.11146 | -0.037654 | 0.92148 | 14.902 | 17.6471 | 87 | 60 | 55.6863 | 2126.5 | 0.52272 | 0.008712 | 45 | 9.2824 | 27.0588 | 593
Sat Nov 02 11:24:06 GMT+05:30 2019 | 0:34 | 78.5329 | 17.3588 | 0.028581 | -0.11146 | -0.037654 | 0.92148 | 14.902 | 7.451 | 87 | 60 | 20 | 2041.5 | 1.2944 | 0.021573 | 45 | 8.8473 | 27.0588 | 594
Sat Nov 02 11:24:06 GMT+05:30 2019 | 0:34 | 78.5329 | 17.3588 | 0.028581 | -0.11146 | -0.037654 | 0.92148 | 14.902 | 7.451 | 87 | 82.3529 | 20 | 2041.5 | 1.2944 | 0.021573 | 45 | 8.8473 | 35.2941 | 595
Sat Nov 02 11:24:06 GMT+05:30 2019 | 0:34 | 78.5329 | 17.3589 | 0.028581 | -0.11146 | -0.037654 | 0.92148 | 24.7059 | 20.3922 | 87 | 82.3529 | 56.0784 | 2041.5 | 1.2944 | 0.021573 | 45 | 8.8473 | 35.2941 | 596
Sat Nov 02 11:24:06 GMT+05:30 2019 | 0:34 | 78.5329 | 17.3589 | 0.028581 | -0.11146 | -0.037654 | 0.92148 | 24.7059 | 20.3922 | 88 | 99.6078 | 56.0784 | 1556.5 | 1.8131 | 0.030218 | 45 | 12.9084 | 35.2941 | 597
Sat Nov 02 11:24:06 GMT+05:30 2019 | 0:34 | 78.5329 | 17.3589 | 0.028581 | -0.11146 | -0.037654 | 0.92148 | 24.7059 | 20.3922 | 88 | 99.6078 | 56.0784 | 1556.5 | 1.8131 | 0.030218 | 45 | 12.9084 | 66.2745 | 598
Sat Nov 02 11:24:06 GMT+05:30 2019 | 0:34 | 78.5329 | 17.359 | 0.028581 | -0.11146 | -0.037654 | 0.92148 | 14.5098 | 7.451 | 89 | 99.6078 | 20.7843 | 1556.5 | 0.40383 | 0.0067304 | 45 | 3.771 | 66.2745 | 599
Sat Nov 02 11:24:06 GMT+05:30 2019 | 0:34 | 78.5329 | 17.359 | 0.028581 | -0.11146 | -0.037654 | 0.92148 | 14.5098 | 7.451 | 89 | 19.6078 | 20.7843 | 1102.5 | 0.40383 | 0.0067304 | 45 | 3.771 | 12.9412 | 600
Sat Nov 02 11:24:06 GMT+05:30 2019 | 0:34 | 78.533 | 17.359 | 0.028581 | -0.11146 | -0.037654 | 0.92148 | 14.902 | 7.451 | 89 | 19.6078 | 20.7843 | 1102.5 | 0.40383 | 0.0067304 | 45 | 3.771 | 12.9412 | 601
Sat Nov 02 11:24:06 GMT+05:30 2019 | 0:34 | 78.533 | 17.3591 | 0.028581 | -0.11146 | -0.037654 | 0.92148 | 14.902 | 7.451 | 90 | 20.7843 | 14.1176 | 778 | 0.27504 | 0.0045839 | 45 | 3.6259 | 12.9412 | 602
Sat Nov 02 11:24:06 GMT+05:30 2019 | 0:34 | 78.533 | 17.3591 | 0.028581 | -0.11146 | -0.037654 | 0.92148 | 14.902 | 7.451 | 90 | 20.7843 | 14.1176 | 778 | 0.27504 | 0.0045839 | 45 | 3.6259 | 12.1569 | 603
Sat Nov 02 11:24:06 GMT+05:30 2019 | 0:34 | 78.533 | 17.3592 | 0.028581 | -0.11146 | -0.037654 | 0.92148 | 14.902 | 7.451 | 90 | 20.7843 | 15.2941 | 778 | 0.27504 | 0.0045839 | 45 | 3.6259 | 12.1569 | 604
Sat Nov 02 11:24:06 GMT+05:30 2019 | 0:34 | 78.533 | 17.3592 | 0.028581 | -0.11146 | -0.037654 | 0.92148 | 14.902 | 7.451 | 90 | 21.1765 | 15.2941 | 696.5 | 0.20185 | 0.0033641 | 45 | 3.771 | 12.1569 | 605
Sat Nov 02 11:24:06 GMT+05:30 2019 | 0:34 | 78.533 | 17.3592 | 0.028581 | -0.11146 | -0.037654 | 0.92148 | 14.902 | 7.451 | 90 | 21.1765 | 15.2941 | 696.5 | 0.20185 | 0.0033641 | 45 | 3.771 | 12.1569 | 606
Sat Nov 02 11:24:06 GMT+05:30 2019 | 0:34 | 78.533 | 17.3593 | 0.028581 | -0.11146 | -0.037654 | 0.92148 | 40.7843 | 21.1765 | 90 | 21.1765 | 55.2941 | 696.5 | 0.22935 | 0.0038226 | 45 | 4.7862 | 12.1569 | 607
Sat Nov 02 11:24:06 GMT+05:30 2019 | 0:34 | 78.533 | 17.3593 | 0.028581 | -0.11146 | -0.037654 | 0.92148 | 40.7843 | 21.1765 | 90 | 27.451 | 55.2941 | 1338 | 0.22935 | 0.0038226 | 45 | 4.7862 | 14.1176 | 608
Sat Nov 02 11:24:06 GMT+05:30 2019 | 0:34 | 78.533 | 17.3593 | 0.028581 | -0.11146 | -0.037654 | 0.92148 | 14.902 | 7.451 | 90 | 27.451 | 55.2941 | 1338 | 0.22935 | 0.0038226 | 45 | 4.7862 | 14.1176 | 609
Sat Nov 02 11:24:06 GMT+05:30 2019 | 0:34 | 78.533 | 17.3594 | 0.028581 | -0.11146 | -0.037654 | 0.92148 | 14.902 | 7.451 | 90 | 35.6863 | 25.4902 | 769 | 0.53406 | 0.0089009 | 45 | 5.8015 | 14.1176 | 610
Sat Nov 02 11:24:06 GMT+05:30 2019 | 0:34 | 78.533 | 17.3594 | 0.028581 | -0.11146 | -0.037654 | 0.92148 | 14.902 | 7.451 | 90 | 35.6863 | 25.4902 | 769 | 0.53406 | 0.0089009 | 45 | 5.8015 | 14.1176 | 611
Sat Nov 02 11:24:06 GMT+05:30 2019 | 0:34 | 78.533 | 17.3594 | 0.028581 | -0.11146 | -0.037654 | 0.92148 | 14.902 | 7.451 | 90 | 35.6863 | 25.8824 | 769 | 0.53406 | 0.0089009 | 45 | 5.8015 | 14.1176 | 612
Sat Nov 02 11:24:06 GMT+05:30 2019 | 0:34 | 78.5331 | 17.3595 | 0.028581 | -0.11146 | -0.037654 | 0.92148 | 14.902 | 7.451 | 90 | 36.0784 | 25.8824 | 744.5 | 0.31462 | 0.0052436 | 45 | 5.9465 | 14.1176 | 613
Sat Nov 02 11:24:06 GMT+05:30 2019 | 0:34 | 78.5331 | 17.3595 | 0.028581 | -0.11146 | -0.037654 | 0.92148 | 14.902 | 7.451 | 90 | 36.0784 | 25.8824 | 744.5 | 0.31462 | 0.0052436 | 45 | 5.9465 | 14.1176 | 614
Sat Nov 02 11:24:06 GMT+05:30 2019 | 0:35 | 78.5331 | 17.3595 | 0.028581 | -0.11146 | -0.037654 | 0.92148 | 14.902 | 7.451 | 90 | 36.0784 | 17.2549 | 677.5 | 0.22287 | 0.0037146 | 45 | 4.3511 | 14.1176 | 615
Sat Nov 02 11:24:06 GMT+05:30 2019 | 0:35 | 78.5331 | 17.3596 | 0.028581 | -0.11146 | -0.037654 | 0.92148 | 14.902 | 7.451 | 90 | 24.7059 | 17.2549 | 677.5 | 0.22287 | 0.0037146 | 45 | 4.3511 | 12.549 | 616
Sat Nov 02 11:24:06 GMT+05:30 2019 | 0:35 | 78.5331 | 17.3596 | 0.028581 | -0.11146 | -0.037654 | 0.92148 | 14.902 | 7.451 | 90 | 24.7059 | 17.2549 | 677.5 | 0.22287 | 0.0037146 | 45 | 4.3511 | 12.549 | 617
Sat Nov 02 11:24:06 GMT+05:30 2019 | 0:35 | 78.5331 | 17.3596 | 0.028581 | -0.11146 | -0.037654 | 0.92148 | 14.902 | 7.451 | 90 | 27.0588 | 20 | 659.5 | 0.21634 | 0.0036056 | 45 | 4.6412 | 12.549 | 618
Sat Nov 02 11:24:06 GMT+05:30 2019 | 0:35 | 78.5331 | 17.3597 | 0.028581 | -0.11146 | -0.037654 | 0.92148 | 14.902 | 7.451 | 90 | 27.0588 | 20 | 659.5 | 0.21634 | 0.0036056 | 45 | 4.6412 | 13.3333 | 619
Sat Nov 02 11:24:06 GMT+05:30 2019 | 0:35 | 78.5331 | 17.3597 | 0.028581 | -0.11146 | -0.037654 | 0.92148 | 31.7647 | 16.0784 | 90 | 27.0588 | 49.0196 | 659.5 | 0.25007 | 0.0041679 | 45 | 5.5114 | 13.3333 | 620
Sat Nov 02 11:24:06 GMT+05:30 2019 | 0:35 | 78.5331 | 17.3597 | 0.028581 | -0.11146 | -0.037654 | 0.92148 | 31.7647 | 16.0784 | 90 | 29.4118 | 49.0196 | 1457 | 0.25007 | 0.0041679 | 45 | 5.5114 | 19.6078 | 621
Sat Nov 02 11:24:06 GMT+05:30 2019 | 0:35 | 78.5331 | 17.3598 | 0.028581 | -0.11146 | -0.037654 | 0.92148 | 30.9804 | 16.0784 | 90 | 29.4118 | 49.0196 | 1457 | 0.25007 | 0.0041679 | 45 | 5.5114 | 19.6078 | 622
Sat Nov 02 11:24:06 GMT+05:30 2019 | 0:35 | 78.5331 | 17.3598 | 0.028581 | -0.11146 | -0.037654 | 0.92148 | 30.9804 | 15.2941 | 89 | 29.4118 | 61.1765 | 1432.5 | 1.105 | 0.018416 | 45 | 11.0229 | 19.6078 | 623
Sat Nov 02 11:24:06 GMT+05:30 2019 | 0:35 | 78.5332 | 17.3598 | 0.028581 | -0.11146 | -0.037654 | 0.92148 | 30.9804 | 15.2941 | 89 | 77.2549 | 61.1765 | 1432.5 | 1.105 | 0.018416 | 45 | 11.0229 | 23.1373 | 624
Sat Nov 02 11:24:06 GMT+05:30 2019 | 0:35 | 78.5332 | 17.3599 | 0.028581 | -0.11146 | -0.037654 | 0.92148 | 14.902 | 7.451 | 89 | 77.2549 | 18.8235 | 1432.5 | 1.105 | 0.018416 | 45 | 11.0229 | 23.1373 | 625
Sat Nov 02 11:24:06 GMT+05:30 2019 | 0:35 | 78.5332 | 17.3599 | 0.028581 | -0.11146 | -0.037654 | 0.92148 | 14.902 | 7.451 | 88 | 48.2353 | 18.8235 | 1052.5 | 0.42883 | 0.0071472 | 45 | 4.3511 | 23.1373 | 626
Sat Nov 02 11:24:06 GMT+05:30 2019 | 0:35 | 78.5332 | 17.3599 | 0.028581 | -0.11146 | -0.037654 | 0.92148 | 14.902 | 7.451 | 88 | 48.2353 | 18.8235 | 1052.5 | 0.42883 | 0.0071472 | 45 | 4.3511 | 25.098 | 627
Sat Nov 02 11:24:06 GMT+05:30 2019 | 0:35 | 78.5332 | 17.36 | 0.028581 | -0.11146 | -0.037654 | 0.92148 | 49.8039 | 25.098 | 87 | 48.2353 | 74.902 | 1052.5 | 0.99774 | 0.016629 | 45 | 13.7786 | 25.098 | 628
Sat Nov 02 11:24:06 GMT+05:30 2019 | 0:35 | 78.5332 | 17.36 | 0.028581 | -0.11146 | -0.037654 | 0.92148 | 49.8039 | 25.098 | 87 | 71.7647 | 74.902 | 1531 | 0.99774 | 0.016629 | 45 | 13.7786 | 21.5686 | 629
Sat Nov 02 11:24:06 GMT+05:30 2019 | 0:35 | 78.5332 | 17.36 | 0.028581 | -0.11146 | -0.037654 | 0.92148 | 38.4314 | 25.098 | 87 | 71.7647 | 74.902 | 1531 | 0.99774 | 0.016629 | 45 | 13.7786 | 21.5686 | 630
Sat Nov 02 11:24:06 GMT+05:30 2019 | 0:35 | 78.5332 | 17.3601 | 0.028581 | -0.11146 | -0.037654 | 0.92148 | 38.4314 | 19.2157 | 87 | 26.6667 | 62.3529 | 1307 | 0.48887 | 0.0081479 | 45 | 4.6412 | 21.5686 | 631
Sat Nov 02 11:24:06 GMT+05:30 2019 | 0:35 | 78.5332 | 17.3601 | 0.028581 | -0.11146 | -0.037654 | 0.92148 | 38.4314 | 19.2157 | 87 | 26.6667 | 62.3529 | 1307 | 0.48887 | 0.0081479 | 45 | 4.6412 | 22.3529 | 632
Sat Nov 02 11:24:06 GMT+05:30 2019 | 0:35 | 78.5332 | 17.3601 | 0.028581 | -0.11146 | -0.037654 | 0.92148 | 14.5098 | 7.451 | 87 | 26.6667 | 23.9216 | 1307 | 0.48887 | 0.0081479 | 45 | 4.6412 | 22.3529 | 633
Sat Nov 02 11:24:06 GMT+05:30 2019 | 0:35 | 78.5332 | 17.3602 | 0.028581 | -0.11146 | -0.037654 | 0.92148 | 14.5098 | 7.451 | 87 | 26.2745 | 23.9216 | 821.5 | 0.50864 | 0.0084774 | 45 | 5.6565 | 22.3529 | 634
Sat Nov 02 11:24:06 GMT+05:30 2019 | 0:35 | 78.5332 | 17.3602 | 0.028581 | -0.11146 | -0.037654 | 0.92148 | 14.5098 | 7.451 | 87 | 26.2745 | 23.9216 | 821.5 | 0.50864 | 0.0084774 | 45 | 5.6565 | 12.549 | 635
Sat Nov 02 11:24:06 GMT+05:30 2019 | 0:35 | 78.5333 | 17.3602 | 0.028581 | -0.11146 | -0.037654 | 0.92148 | 14.902 | 7.451 | 87 | 26.2745 | 17.6471 | 821.5 | 0.23773 | 0.0039621 | 45 | 4.2061 | 12.549 | 636
Sat Nov 02 11:24:06 GMT+05:30 2019 | 0:35 | 78.5333 | 17.3603 | 0.028581 | -0.11146 | -0.037654 | 0.92148 | 14.902 | 7.451 | 87 | 23.1373 | 17.6471 | 683 | 0.23773 | 0.0039621 | 45 | 4.2061 | 12.1569 | 637
Sat Nov 02 11:24:06 GMT+05:30 2019 | 0:35 | 78.5333 | 17.3603 | 0.028581 | -0.11146 | -0.037654 | 0.92148 | 14.902 | 7.451 | 87 | 23.1373 | 17.6471 | 683 | 0.23773 | 0.0039621 | 45 | 4.2061 | 12.1569 | 638
Sat Nov 02 11:24:06 GMT+05:30 2019 | 0:35 | 78.5333 | 17.3603 | 0.028581 | -0.11146 | -0.037654 | 0.92148 | 42.3529 | 17.2549 | 88 | 23.1373 | 55.2941 | 1234.5 | 0.51116 | 0.0085193 | 45 | 10.8778 | 12.1569 | 639
Sat Nov 02 11:24:06 GMT+05:30 2019 | 0:35 | 78.5333 | 17.3604 | 0.028581 | -0.11146 | -0.037654 | 0.92148 | 42.3529 | 17.2549 | 88 | 78.0392 | 55.2941 | 1234.5 | 0.51116 | 0.0085193 | 45 | 10.8778 | 21.9608 | 640
Sat Nov 02 11:24:06 GMT+05:30 2019 | 0:35 | 78.5333 | 17.3604 | 0.028581 | -0.11146 | -0.037654 | 0.92148 | 48.2353 | 24.3137 | 88 | 78.0392 | 72.549 | 1234.5 | 0.51116 | 0.0085193 | 45 | 10.8778 | 21.9608 | 641
Sat Nov 02 11:24:06 GMT+05:30 2019 | 0:35 | 78.5333 | 17.3604 | 0.028581 | -0.11146 | -0.037654 | 0.92148 | 48.2353 | 24.3137 | 88 | 21.9608 | 72.549 | 1184 | 0.38188 | 0.0063646 | 45 | 4.4962 | 21.9608 | 642
Sat Nov 02 11:24:06 GMT+05:30 2019 | 0:35 | 78.5333 | 17.3605 | 0.028581 | -0.11146 | -0.037654 | 0.92148 | 48.2353 | 24.3137 | 88 | 21.9608 | 72.549 | 1184 | 0.38188 | 0.0063646 | 45 | 4.4962 | 12.9412 | 643
Sat Nov 02 11:24:06 GMT+05:30 2019 | 0:35 | 78.5333 | 17.3605 | 0.028581 | -0.11146 | -0.037654 | 0.92148 | 14.902 | 7.451 | 88 | 21.9608 | 22.3529 | 1184 | 0.43714 | 0.0072857 | 45 | 5.3664 | 12.9412 | 644
Sat Nov 02 11:24:06 GMT+05:30 2019 | 0:35 | 78.5333 | 17.3606 | 0.028581 | -0.11146 | -0.037654 | 0.92148 | 14.902 | 7.451 | 88 | 35.6863 | 22.3529 | 733.5 | 0.43714 | 0.0072857 | 45 | 5.3664 | 14.5098 | 645
Sat Nov 02 11:24:06 GMT+05:30 2019 | 0:35 | 78.5333 | 17.3606 | 0.028581 | -0.11146 | -0.037654 | 0.92148 | 14.902 | 7.451 | 88 | 35.6863 | 22.3529 | 733.5 | 0.43714 | 0.0072857 | 45 | 5.3664 | 14.5098 | 646
Sat Nov 02 11:24:06 GMT+05:30 2019 | 0:35 | 78.5334 | 17.3606 | 0.028581 | -0.11146 | -0.037654 | 0.92148 | 14.902 | 7.451 | 89 | 35.6863 | 26.2745 | 767 | 0.30009 | 0.0050015 | 45 | 5.9465 | 14.5098 | 647
Sat Nov 02 11:24:06 GMT+05:30 2019 | 0:35 | 78.5334 | 17.3607 | 0.028581 | -0.11146 | -0.037654 | 0.92148 | 14.902 | 7.451 | 89 | 35.2941 | 26.2745 | 767 | 0.30009 | 0.0050015 | 45 | 5.9465 | 14.1176 | 648
Sat Nov 02 11:24:06 GMT+05:30 2019 | 0:35 | 78.5334 | 17.3607 | 0.028581 | -0.11146 | -0.037654 | 0.92148 | 14.902 | 7.451 | 89 | 35.2941 | 25.4902 | 767 | 0.30009 | 0.0050015 | 45 | 5.9465 | 14.1176 | 649
Sat Nov 02 11:24:06 GMT+05:30 2019 | 0:35 | 78.5334 | 17.3607 | 0.028581 | -0.11146 | -0.037654 | 0.92148 | 14.902 | 7.451 | 90 | 34.5098 | 25.4902 | 758.5 | 0.32145 | 0.0053575 | 45 | 6.0916 | 14.1176 | 650
Sat Nov 02 11:24:06 GMT+05:30 2019 | 0:35 | 78.5334 | 17.3608 | 0.028581 | -0.11146 | -0.037654 | 0.92148 | 14.902 | 7.451 | 90 | 34.5098 | 25.4902 | 758.5 | 0.32145 | 0.0053575 | 45 | 6.0916 | 12.1569 | 651
Sat Nov 02 11:24:06 GMT+05:30 2019 | 0:35 | 78.5334 | 17.3608 | 0.028581 | -0.11146 | -0.037654 | 0.92148 | 30.5882 | 14.902 | 90 | 34.5098 | 41.1765 | 758.5 | 0.2195 | 0.0036583 | 45 | 4.2061 | 12.1569 | 652
Sat Nov 02 11:24:06 GMT+05:30 2019 | 0:35 | 78.5334 | 17.3608 | 0.028581 | -0.11146 | -0.037654 | 0.92148 | 30.5882 | 14.902 | 90 | 22.3529 | 41.1765 | 903.5 | 0.2195 | 0.0036583 | 45 | 4.2061 | 12.549 | 653
Sat Nov 02 11:24:06 GMT+05:30 2019 | 0:35 | 78.5334 | 17.3609 | 0.028581 | -0.11146 | -0.037654 | 0.92148 | 14.5098 | 14.902 | 90 | 22.3529 | 41.1765 | 903.5 | 0.2195 | 0.0036583 | 45 | 4.2061 | 12.549 | 654
Sat Nov 02 11:24:06 GMT+05:30 2019 | 0:35 | 78.5334 | 17.3609 | 0.028581 | -0.11146 | -0.037654 | 0.92148 | 14.5098 | 7.451 | 90 | 22.3529 | 17.6471 | 684 | 0.27047 | 0.0045078 | 45 | 4.3511 | 12.549 | 655
Sat Nov 02 11:24:06 GMT+05:30 2019 | 0:35 | 78.5334 | 17.3609 | 0.028581 | -0.11146 | -0.037654 | 0.92148 | 14.5098 | 7.451 | 90 | 25.098 | 17.6471 | 684 | 0.27047 | 0.0045078 | 45 | 4.3511 | 14.5098 | 656
Sat Nov 02 11:24:06 GMT+05:30 2019 | 0:35 | 78.5334 | 17.361 | 0.028581 | -0.11146 | -0.037654 | 0.92148 | 23.5294 | 12.1569 | 90 | 25.098 | 47.8431 | 684 | 0.27047 | 0.0045078 | 45 | 4.3511 | 14.5098 | 657
Sat Nov 02 11:24:06 GMT+05:30 2019 | 0:35 | 78.5335 | 17.361 | 0.028581 | -0.11146 | -0.037654 | 0.92148 | 23.5294 | 12.1569 | 90 | 35.6863 | 47.8431 | 1327.5 | 0.36857 | 0.0061429 | 45 | 7.832 | 14.5098 | 658
Sat Nov 02 11:24:06 GMT+05:30 2019 | 0:35 | 78.5335 | 17.361 | 0.028581 | -0.11146 | -0.037654 | 0.92148 | 23.5294 | 12.1569 | 90 | 35.6863 | 47.8431 | 1327.5 | 0.36857 | 0.0061429 | 45 | 7.832 | 18.4314 | 659
Sat Nov 02 11:24:06 GMT+05:30 2019 | 0:35 | 78.5335 | 17.3611 | 0.028581 | -0.11146 | -0.037654 | 0.92148 | 14.902 | 7.451 | 90 | 35.6863 | 27.8431 | 1327.5 | 0.36857 | 0.0061429 | 45 | 7.832 | 18.4314 | 660
Sat Nov 02 11:24:06 GMT+05:30 2019 | 0:35 | 78.5335 | 17.3611 | 0.028581 | -0.11146 | -0.037654 | 0.92148 | 14.902 | 7.451 | 90 | 40.3922 | 27.8431 | 927.5 | 0.63584 | 0.010597 | 45 | 6.9618 | 14.902 | 661
Sat Nov 02 11:24:06 GMT+05:30 2019 | 0:35 | 78.5335 | 17.3611 | 0.028581 | -0.11146 | -0.037654 | 0.92148 | 14.5098 | 7.451 | 90 | 40.3922 | 27.8431 | 927.5 | 0.63584 | 0.010597 | 45 | 6.9618 | 14.902 | 662
Sat Nov 02 11:24:06 GMT+05:30 2019 | 0:35 | 78.5335 | 17.3612 | 0.028581 | -0.11146 | -0.037654 | 0.92148 | 14.5098 | 7.451 | 90 | 40.3922 | 21.1765 | 845.5 | 0.28691 | 0.0047818 | 45 | 4.4962 | 14.902 | 663
Sat Nov 02 11:24:06 GMT+05:30 2019 | 0:35 | 78.5335 | 17.3612 | 0.028581 | -0.11146 | -0.037654 | 0.92148 | 14.5098 | 7.451 | 90 | 24.7059 | 21.1765 | 845.5 | 0.28691 | 0.0047818 | 45 | 4.4962 | 14.5098 | 664
Sat Nov 02 11:24:06 GMT+05:30 2019 | 0:35 | 78.5335 | 17.3612 | 0.028581 | -0.11146 | -0.037654 | 0.92148 | 21.1765 | 10.5882 | 90 | 24.7059 | 21.1765 | 845.5 | 0.28691 | 0.0047818 | 45 | 4.4962 | 14.5098 | 665
Sat Nov 02 11:24:06 GMT+05:30 2019 | 0:35 | 78.5335 | 17.3613 | 0.028581 | -0.11146 | -0.037654 | 0.92148 | 21.1765 | 10.5882 | 90 | 23.5294 | 30.1961 | 964 | 0.25311 | 0.0042185 | 45 | 4.3511 | 14.5098 | 666
Sat Nov 02 11:24:06 GMT+05:30 2019 | 0:35 | 78.5335 | 17.3613 | 0.028581 | -0.11146 | -0.037654 | 0.92148 | 21.1765 | 10.5882 | 90 | 23.5294 | 30.1961 | 964 | 0.25311 | 0.0042185 | 45 | 4.3511 | 13.3333 | 667
Sat Nov 02 11:24:06 GMT+05:30 2019 | 0:35 | 78.5335 | 17.3613 | 0.028581 | -0.11146 | -0.037654 | 0.92148 | 14.902 | 7.451 | 90 | 23.5294 | 25.098 | 964 | 0.25311 | 0.0042185 | 45 | 4.3511 | 13.3333 | 668
Sat Nov 02 11:24:06 GMT+05:30 2019 | 0:35 | 78.5336 | 17.3614 | 0.028581 | -0.11146 | -0.037654 | 0.92148 | 14.902 | 7.451 | 90 | 38.0392 | 25.098 | 725.5 | 0.40402 | 0.0067336 | 45 | 6.0916 | 14.5098 | 669
Sat Nov 02 11:24:06 GMT+05:30 2019 | 0:35 | 78.5336 | 17.3614 | 0.028581 | -0.11146 | -0.037654 | 0.92148 | 14.902 | 7.451 | 90 | 38.0392 | 25.098 | 725.5 | 0.40402 | 0.0067336 | 45 | 6.0916 | 14.5098 | 670
Sat Nov 02 11:24:06 GMT+05:30 2019 | 0:35 | 78.5336 | 17.3614 | 0.028581 | -0.11146 | -0.037654 | 0.92148 | 14.902 | 7.451 | 89 | 38.0392 | 26.6667 | 753 | 0.30406 | 0.0050676 | 45 | 6.0916 | 14.5098 | 671
Sat Nov 02 11:24:06 GMT+05:30 2019 | 0:35 | 78.5336 | 17.3615 | 0.028581 | -0.11146 | -0.037654 | 0.92148 | 14.902 | 7.451 | 89 | 37.6471 | 26.6667 | 753 | 0.30406 | 0.0050676 | 46 | 6.0916 | 16.0784 | 672
Sat Nov 02 11:24:06 GMT+05:30 2019 | 0:35 | 78.5336 | 17.3615 | 0.028581 | -0.11146 | -0.037654 | 0.92148 | 14.902 | 7.451 | 89 | 37.6471 | 24.7059 | 753 | 0.30406 | 0.0050676 | 46 | 6.0916 | 16.0784 | 673
Sat Nov 02 11:24:06 GMT+05:30 2019 | 0:35 | 78.5336 | 17.3615 | 0.028581 | -0.11146 | -0.037654 | 0.92148 | 14.902 | 7.451 | 88 | 33.7255 | 24.7059 | 936.5 | 0.28463 | 0.0047439 | 46 | 5.5114 | 16.0784 | 674
Sat Nov 02 11:24:06 GMT+05:30 2019 | 0:36 | 78.5336 | 17.3616 | 0.028581 | -0.11146 | -0.037654 | 0.92148 | 14.902 | 7.451 | 88 | 33.7255 | 24.7059 | 936.5 | 0.28463 | 0.0047439 | 46 | 5.5114 | 18.8235 | 675
Sat Nov 02 11:24:06 GMT+05:30 2019 | 0:36 | 78.5336 | 17.3616 | 0.028581 | -0.11146 | -0.037654 | 0.92148 | 18.4314 | 10.1961 | 88 | 33.7255 | 24.7059 | 936.5 | 0.40058 | 0.0066763 | 46 | 6.2366 | 18.8235 | 676
Sat Nov 02 11:24:06 GMT+05:30 2019 | 0:36 | 78.5336 | 17.3616 | 0.028581 | -0.11146 | -0.037654 | 0.92148 | 18.4314 | 10.1961 | 88 | 36.0784 | 24.7059 | 906 | 0.40058 | 0.0066763 | 46 | 6.2366 | 21.9608 | 677
Sat Nov 02 11:24:06 GMT+05:30 2019 | 0:36 | 78.5336 | 17.3617 | 0.028581 | -0.11146 | -0.037654 | 0.92148 | 14.902 | 10.1961 | 88 | 36.0784 | 24.7059 | 906 | 0.40058 | 0.0066763 | 46 | 6.2366 | 21.9608 | 678
Sat Nov 02 11:24:06 GMT+05:30 2019 | 0:36 | 78.5336 | 17.3617 | 0.028581 | -0.11146 | -0.037654 | 0.92148 | 14.902 | 7.451 | 88 | 36.0784 | 34.902 | 871 | 0.55876 | 0.0093127 | 46 | 8.9923 | 21.9608 | 679
Sat Nov 02 11:24:06 GMT+05:30 2019 | 0:36 | 78.5337 | 17.3617 | 0.028581 | -0.11146 | -0.037654 | 0.92148 | 14.902 | 7.451 | 88 | 58.8235 | 34.902 | 871 | 0.55876 | 0.0093127 | 46 | 8.9923 | 18.0392 | 680
Sat Nov 02 11:24:06 GMT+05:30 2019 | 0:36 | 78.5337 | 17.3618 | 0.028581 | -0.11146 | -0.037654 | 0.92148 | 34.902 | 17.2549 | 88 | 58.8235 | 49.4118 | 871 | 0.55876 | 0.0093127 | 46 | 8.9923 | 18.0392 | 681
Sat Nov 02 11:24:06 GMT+05:30 2019 | 0:36 | 78.5337 | 17.3618 | 0.028581 | -0.11146 | -0.037654 | 0.92148 | 34.902 | 17.2549 | 87 | 25.4902 | 49.4118 | 2536.5 | 0.50252 | 0.0083754 | 47 | 8.4122 | 18.0392 | 682
Sat Nov 02 11:24:06 GMT+05:30 2019 | 0:36 | 78.5337 | 17.3618 | 0.028581 | -0.11146 | -0.037654 | 0.92148 | 34.902 | 17.2549 | 87 | 25.4902 | 49.4118 | 2536.5 | 0.50252 | 0.0083754 | 47 | 8.4122 | 14.5098 | 683
Sat Nov 02 11:24:06 GMT+05:30 2019 | 0:36 | 78.5337 | 17.3619 | 0.028581 | -0.11146 | -0.037654 | 0.92148 | 38.8235 | 19.6078 | 87 | 25.4902 | 63.1373 | 2536.5 | 1.6601 | 0.027668 | 47 | 9.5725 | 14.5098 | 684
Sat Nov 02 11:24:06 GMT+05:30 2019 | 0:36 | 78.5337 | 17.3619 | 0.028581 | -0.11146 | -0.037654 | 0.92148 | 38.8235 | 19.6078 | 87 | 58.4314 | 63.1373 | 1856.5 | 1.6601 | 0.027668 | 47 | 9.5725 | 28.6275 | 685
Sat Nov 02 11:24:06 GMT+05:30 2019 | 0:36 | 78.5337 | 17.3619 | 0.028581 | -0.11146 | -0.037654 | 0.92148 | 52.549 | 19.6078 | 87 | 58.4314 | 63.1373 | 1856.5 | 1.6601 | 0.027668 | 47 | 9.5725 | 28.6275 | 686
Sat Nov 02 11:24:06 GMT+05:30 2019 | 0:36 | 78.5337 | 17.362 | 0.028581 | -0.11146 | -0.037654 | 0.92148 | 52.549 | 27.451 | 87 | 58.4314 | 77.2549 | 2889.5 | 1.7121 | 0.028535 | 47 | 13.4885 | 28.6275 | 687
Sat Nov 02 11:24:06 GMT+05:30 2019 | 0:36 | 78.5337 | 17.362 | 0.028581 | -0.11146 | -0.037654 | 0.92148 | 52.549 | 27.451 | 87 | 92.9412 | 77.2549 | 2889.5 | 1.7121 | 0.028535 | 48 | 13.4885 | 74.1176 | 688
Sat Nov 02 11:24:06 GMT+05:30 2019 | 0:36 | 78.5337 | 17.362 | 0.028581 | -0.11146 | -0.037654 | 0.92148 | 53.3333 | 28.6275 | 87 | 92.9412 | 76.8627 | 2889.5 | 1.7121 | 0.028535 | 48 | 13.4885 | 74.1176 | 689
Sat Nov 02 11:24:06 GMT+05:30 2019 | 0:36 | 78.5337 | 17.362 | 0.028581 | -0.11146 | -0.037654 | 0.92148 | 53.3333 | 28.6275 | 88 | 99.6078 | 76.8627 | 2423 | 2.685 | 0.04475 | 47 | 13.6335 | 74.1176 | 690
Sat Nov 02 11:24:06 GMT+05:30 2019 | 0:36 | 78.5337 | 17.3621 | 0.028581 | -0.11146 | -0.037654 | 0.92148 | 53.3333 | 28.6275 | 88 | 99.6078 | 76.8627 | 2423 | 2.685 | 0.04475 | 47 | 13.6335 | 85.098 | 691
Sat Nov 02 11:24:06 GMT+05:30 2019 | 0:36 | 78.5338 | 17.3621 | 0.028581 | -0.11146 | -0.037654 | 0.92148 | 58.8235 | 30.1961 | 90 | 99.6078 | 78.0392 | 2067.5 | 2.2826 | 0.038043 | 47 | 13.7786 | 85.098 | 692
Sat Nov 02 11:24:06 GMT+05:30 2019 | 0:36 | 78.5338 | 17.3621 | 0.028581 | -0.11146 | -0.037654 | 0.92148 | 58.8235 | 30.1961 | 90 | 32.549 | 78.0392 | 2067.5 | 2.2826 | 0.038043 | 47 | 13.7786 | 16.8627 | 693
Sat Nov 02 11:24:06 GMT+05:30 2019 | 0:36 | 78.5338 | 17.3621 | 0.028581 | -0.11146 | -0.037654 | 0.92148 | 48.2353 | 24.3137 | 90 | 32.549 | 78.0392 | 2067.5 | 2.2826 | 0.038043 | 47 | 13.7786 | 16.8627 | 694
Sat Nov 02 11:24:06 GMT+05:30 2019 | 0:36 | 78.5338 | 17.3622 | 0.028581 | -0.11146 | -0.037654 | 0.92148 | 48.2353 | 24.3137 | 90 | 28.6275 | 74.5098 | 2190.5 | 1.9272 | 0.03212 | 47 | 13.6335 | 16.8627 | 695
Sat Nov 02 11:24:06 GMT+05:30 2019 | 0:36 | 78.5338 | 17.3622 | 0.028581 | -0.11146 | -0.037654 | 0.92148 | 48.2353 | 24.3137 | 90 | 28.6275 | 74.5098 | 2190.5 | 1.9272 | 0.03212 | 46 | 13.6335 | 21.1765 | 696
Sat Nov 02 11:24:06 GMT+05:30 2019 | 0:36 | 78.5338 | 17.3622 | 0.028581 | -0.11146 | -0.037654 | 0.92148 | 14.902 | 7.451 | 90 | 28.6275 | 17.2549 | 2190.5 | 1.9272 | 0.03212 | 46 | 13.6335 | 21.1765 | 697
Sat Nov 02 11:24:06 GMT+05:30 2019 | 0:36 | 78.5338 | 17.3622 | 0.028581 | -0.11146 | -0.037654 | 0.92148 | 14.902 | 7.451 | 92 | 27.0588 | 17.2549 | 1110.5 | 0.6319 | 0.010532 | 46 | 4.2061 | 21.1765 | 698
Sat Nov 02 11:24:06 GMT+05:30 2019 | 0:36 | 78.5338 | 17.3622 | 0.028581 | -0.11146 | -0.037654 | 0.92148 | 14.902 | 7.451 | 92 | 27.0588 | 17.2549 | 1110.5 | 0.6319 | 0.010532 | 46 | 4.2061 | 15.2941 | 699
Sat Nov 02 11:24:06 GMT+05:30 2019 | 0:36 | 78.5338 | 17.3623 | 0.028581 | -0.11146 | -0.037654 | 0.92148 | 14.902 | 7.451 | 92 | 27.0588 | 25.4902 | 805 | 0.35349 | 0.0058915 | 46 | 4.6412 | 15.2941 | 700
Sat Nov 02 11:24:06 GMT+05:30 2019 | 0:36 | 78.5338 | 17.3623 | 0.028581 | -0.11146 | -0.037654 | 0.92148 | 14.902 | 7.451 | 92 | 24.7059 | 25.4902 | 805 | 0.35349 | 0.0058915 | 46 | 4.6412 | 12.549 | 701
Sat Nov 02 11:24:06 GMT+05:30 2019 | 0:36 | 78.5338 | 17.3623 | 0.028581 | -0.11146 | -0.037654 | 0.92148 | 14.902 | 7.451 | 92 | 24.7059 | 25.4902 | 805 | 0.35349 | 0.0058915 | 46 | 4.6412 | 12.549 | 702
Sat Nov 02 11:24:06 GMT+05:30 2019 | 0:36 | 78.5338 | 17.3623 | 0.028581 | -0.11146 | -0.037654 | 0.92148 | 14.902 | 7.451 | 91 | 25.098 | 18.0392 | 695 | 0.24023 | 0.0040038 | 46 | 4.3511 | 12.549 | 703
Sat Nov 02 11:24:06 GMT+05:30 2019 | 0:36 | 78.5338 | 17.3623 | 0.028581 | -0.11146 | -0.037654 | 0.92148 | 14.902 | 7.451 | 91 | 25.098 | 18.0392 | 695 | 0.24023 | 0.0040038 | 46 | 4.3511 | 12.549 | 704
Sat Nov 02 11:24:06 GMT+05:30 2019 | 0:36 | 78.5339 | 17.3624 | 0.028581 | -0.11146 | -0.037654 | 0.92148 | 14.902 | 7.451 | 91 | 25.098 | 18.0392 | 695 | 0.24023 | 0.0040038 | 46 | 4.3511 | 12.549 | 705
Sat Nov 02 11:24:06 GMT+05:30 2019 | 0:36 | 78.5339 | 17.3624 | 0.028581 | -0.11146 | -0.037654 | 0.92148 | 14.902 | 7.451 | 91 | 24.7059 | 18.0392 | 695 | 0.2074 | 0.0034567 | 46 | 4.3511 | 12.549 | 706
Sat Nov 02 11:24:06 GMT+05:30 2019 | 0:36 | 78.5339 | 17.3624 | 0.028581 | -0.11146 | -0.037654 | 0.92148 | 14.902 | 7.451 | 91 | 24.7059 | 18.0392 | 695 | 0.2074 | 0.0034567 | 46 | 4.3511 | 23.1373 | 707
Sat Nov 02 11:24:06 GMT+05:30 2019 | 0:36 | 78.5339 | 17.3624 | 0.028581 | -0.11146 | -0.037654 | 0.92148 | 44.3137 | 20.7843 | 90 | 24.7059 | 74.5098 | 695 | 0.26962 | 0.0044937 | 46 | 5.6565 | 23.1373 | 708
Sat Nov 02 11:24:06 GMT+05:30 2019 | 0:36 | 78.5339 | 17.3624 | 0.028581 | -0.11146 | -0.037654 | 0.92148 | 44.3137 | 20.7843 | 90 | 26.6667 | 74.5098 | 1370.5 | 0.26962 | 0.0044937 | 45 | 5.6565 | 23.1373 | 709
Sat Nov 02 11:24:06 GMT+05:30 2019 | 0:36 | 78.5339 | 17.3625 | 0.028581 | -0.11146 | -0.037654 | 0.92148 | 14.5098 | 20.7843 | 90 | 26.6667 | 74.5098 | 1370.5 | 0.26962 | 0.0044937 | 45 | 5.6565 | 23.1373 | 710
Sat Nov 02 11:24:06 GMT+05:30 2019 | 0:36 | 78.5339 | 17.3625 | 0.028581 | -0.11146 | -0.037654 | 0.92148 | 14.5098 | 7.451 | 90 | 26.6667 | 20 | 933 | 0.43762 | 0.0072937 | 45 | 4.6412 | 23.1373 | 711
Sat Nov 02 11:24:06 GMT+05:30 2019 | 0:36 | 78.5339 | 17.3625 | 0.028581 | -0.11146 | -0.037654 | 0.92148 | 14.5098 | 7.451 | 90 | 29.4118 | 20 | 933 | 0.43762 | 0.0072937 | 45 | 4.6412 | 24.7059 | 712
Sat Nov 02 11:24:06 GMT+05:30 2019 | 0:36 | 78.5339 | 17.3625 | 0.028581 | -0.11146 | -0.037654 | 0.92148 | 60.3922 | 30.1961 | 90 | 29.4118 | 72.1569 | 933 | 0.43762 | 0.0072937 | 45 | 4.6412 | 24.7059 | 713
Sat Nov 02 11:24:06 GMT+05:30 2019 | 0:36 | 78.5339 | 17.3626 | 0.028581 | -0.11146 | -0.037654 | 0.92148 | 60.3922 | 30.1961 | 89 | 97.6471 | 72.1569 | 1353.5 | 0.88446 | 0.014741 | 45 | 13.7786 | 24.7059 | 714
Sat Nov 02 11:24:06 GMT+05:30 2019 | 0:36 | 78.5339 | 17.3626 | 0.028581 | -0.11146 | -0.037654 | 0.92148 | 60.3922 | 30.1961 | 89 | 97.6471 | 72.1569 | 1353.5 | 0.88446 | 0.014741 | 45 | 13.7786 | 88.2353 | 715
Sat Nov 02 11:24:06 GMT+05:30 2019 | 0:36 | 78.5339 | 17.3626 | 0.028581 | -0.11146 | -0.037654 | 0.92148 | 59.2157 | 29.8039 | 88 | 97.6471 | 77.6471 | 1791.5 | 1.2831 | 0.021385 | 45 | 13.7786 | 88.2353 | 716
Sat Nov 02 11:24:06 GMT+05:30 2019 | 0:36 | 78.534 | 17.3626 | 0.028581 | -0.11146 | -0.037654 | 0.92148 | 59.2157 | 29.8039 | 88 | 99.2157 | 77.6471 | 1791.5 | 1.2831 | 0.021385 | 45 | 13.7786 | 88.2353 | 717
Sat Nov 02 11:24:06 GMT+05:30 2019 | 0:36 | 78.534 | 17.3626 | 0.028581 | -0.11146 | -0.037654 | 0.92148 | 59.2157 | 29.8039 | 88 | 99.2157 | 77.6471 | 1791.5 | 1.2831 | 0.021385 | 45 | 13.7786 | 88.2353 | 718
Sat Nov 02 11:24:06 GMT+05:30 2019 | 0:36 | 78.534 | 17.3627 | 0.028581 | -0.11146 | -0.037654 | 0.92148 | 59.2157 | 29.8039 | 87 | 99.6078 | 81.9608 | 2305 | 1.6804 | 0.028007 | 45 | 13.6335 | 88.2353 | 719
Sat Nov 02 11:24:06 GMT+05:30 2019 | 0:36 | 78.534 | 17.3627 | 0.028581 | -0.11146 | -0.037654 | 0.92148 | 59.2157 | 29.8039 | 87 | 99.6078 | 81.9608 | 2305 | 1.6804 | 0.028007 | 45 | 13.6335 | 88.2353 | 720
Sat Nov 02 11:24:06 GMT+05:30 2019 | 0:36 | 78.534 | 17.3627 | 0.028581 | -0.11146 | -0.037654 | 0.92148 | 58.4314 | 29.0196 | 87 | 99.6078 | 82.3529 | 2305 | 1.6804 | 0.028007 | 45 | 13.6335 | 88.2353 | 721
Sat Nov 02 11:24:06 GMT+05:30 2019 | 0:36 | 78.534 | 17.3627 | 0.028581 | -0.11146 | -0.037654 | 0.92148 | 58.4314 | 29.0196 | 87 | 94.5098 | 82.3529 | 2928 | 2.1621 | 0.036035 | 45 | 13.6335 | 88.2353 | 722
Sat Nov 02 11:24:06 GMT+05:30 2019 | 0:36 | 78.534 | 17.3627 | 0.028581 | -0.11146 | -0.037654 | 0.92148 | 58.4314 | 29.0196 | 87 | 94.5098 | 82.3529 | 2928 | 2.1621 | 0.036035 | 45 | 13.6335 | 84.3137 | 723
Sat Nov 02 11:24:06 GMT+05:30 2019 | 0:36 | 78.534 | 17.3628 | 0.028581 | -0.11146 | -0.037654 | 0.92148 | 59.6078 | 30.1961 | 87 | 94.5098 | 82.7451 | 2405.5 | 2.7464 | 0.045774 | 45 | 13.6335 | 84.3137 | 724
Sat Nov 02 11:24:06 GMT+05:30 2019 | 0:36 | 78.534 | 17.3628 | 0.028581 | -0.11146 | -0.037654 | 0.92148 | 59.6078 | 30.1961 | 87 | 99.6078 | 82.7451 | 2405.5 | 2.7464 | 0.045774 | 45 | 13.6335 | 16.8627 | 725
Sat Nov 02 11:24:06 GMT+05:30 2019 | 0:36 | 78.534 | 17.3628 | 0.028581 | -0.11146 | -0.037654 | 0.92148 | 14.902 | 7.451 | 87 | 99.6078 | 82.7451 | 2405.5 | 2.7464 | 0.045774 | 45 | 13.6335 | 16.8627 | 726
Sat Nov 02 11:24:06 GMT+05:30 2019 | 0:36 | 78.534 | 17.3628 | 0.028581 | -0.11146 | -0.037654 | 0.92148 | 14.902 | 7.451 | 89 | 91.3726 | 17.2549 | 1068.5 | 0.81612 | 0.013602 | 45 | 4.9313 | 16.8627 | 727
Sat Nov 02 11:24:06 GMT+05:30 2019 | 0:36 | 78.534 | 17.3628 | 0.028581 | -0.11146 | -0.037654 | 0.92148 | 14.902 | 7.451 | 89 | 91.3726 | 17.2549 | 1068.5 | 0.81612 | 0.013602 | 44 | 4.9313 | 45.8824 | 728
Sat Nov 02 11:24:06 GMT+05:30 2019 | 0:36 | 78.534 | 17.3629 | 0.028581 | -0.11146 | -0.037654 | 0.92148 | 58.0392 | 27.8431 | 90 | 91.3726 | 81.5686 | 1068.5 | 0.81612 | 0.013602 | 44 | 4.9313 | 45.8824 | 729
Sat Nov 02 11:24:06 GMT+05:30 2019 | 0:36 | 78.5341 | 17.3629 | 0.028581 | -0.11146 | -0.037654 | 0.92148 | 58.0392 | 27.8431 | 90 | 24.3137 | 81.5686 | 2408 | 0.42783 | 0.0071305 | 44 | 5.8015 | 14.5098 | 730
Sat Nov 02 11:24:06 GMT+05:30 2019 | 0:36 | 78.5341 | 17.3629 | 0.028581 | -0.11146 | -0.037654 | 0.92148 | 58.0392 | 27.8431 | 90 | 24.3137 | 81.5686 | 2408 | 0.42783 | 0.0071305 | 44 | 5.8015 | 14.5098 | 731
Sat Nov 02 11:24:06 GMT+05:30 2019 | 0:36 | 78.5341 | 17.3629 | 0.028581 | -0.11146 | -0.037654 | 0.92148 | 14.902 | 7.451 | 90 | 24.3137 | 22.3529 | 983 | 0.86776 | 0.014463 | 44 | 5.2214 | 14.5098 | 732
Sat Nov 02 11:24:06 GMT+05:30 2019 | 0:36 | 78.5341 | 17.363 | 0.028581 | -0.11146 | -0.037654 | 0.92148 | 14.902 | 7.451 | 90 | 70.1961 | 22.3529 | 983 | 0.86776 | 0.014463 | 43 | 5.2214 | 26.6667 | 733
Sat Nov 02 11:24:06 GMT+05:30 2019 | 0:36 | 78.5341 | 17.363 | 0.028581 | -0.11146 | -0.037654 | 0.92148 | 14.902 | 7.451 | 90 | 70.1961 | 20.3922 | 983 | 0.86776 | 0.014463 | 43 | 5.2214 | 26.6667 | 734
Sat Nov 02 11:24:06 GMT+05:30 2019 | 0:37 | 78.5341 | 17.363 | 0.028581 | -0.11146 | -0.037654 | 0.92148 | 14.902 | 7.451 | 91 | 23.1373 | 20.3922 | 1372 | 0.32574 | 0.0054291 | 43 | 4.7862 | 26.6667 | 735
Sat Nov 02 11:24:06 GMT+05:30 2019 | 0:37 | 78.5341 | 17.363 | 0.028581 | -0.11146 | -0.037654 | 0.92148 | 14.902 | 7.451 | 91 | 23.1373 | 20.3922 | 1372 | 0.32574 | 0.0054291 | 43 | 4.7862 | 12.9412 | 736
Sat Nov 02 11:24:06 GMT+05:30 2019 | 0:37 | 78.5341 | 17.363 | 0.028581 | -0.11146 | -0.037654 | 0.92148 | 14.902 | 7.451 | 90 | 23.1373 | 14.5098 | 1372 | 0.35821 | 0.0059702 | 43 | 3.771 | 12.9412 | 737
Sat Nov 02 11:24:06 GMT+05:30 2019 | 0:37 | 78.5341 | 17.3631 | 0.028581 | -0.11146 | -0.037654 | 0.92148 | 14.902 | 7.451 | 90 | 20.7843 | 14.5098 | 715.5 | 0.35821 | 0.0059702 | 43 | 3.771 | 12.1569 | 738
Sat Nov 02 11:24:06 GMT+05:30 2019 | 0:37 | 78.5341 | 17.3631 | 0.028581 | -0.11146 | -0.037654 | 0.92148 | 14.902 | 7.451 | 90 | 20.7843 | 14.5098 | 715.5 | 0.35821 | 0.0059702 | 43 | 3.771 | 12.1569 | 739
Sat Nov 02 11:24:06 GMT+05:30 2019 | 0:37 | 78.5341 | 17.3631 | 0.028581 | -0.11146 | -0.037654 | 0.92148 | 14.902 | 7.451 | 90 | 24.3137 | 17.2549 | 702 | 0.20836 | 0.0034727 | 43 | 4.2061 | 12.1569 | 740
Sat Nov 02 11:24:06 GMT+05:30 2019 | 0:37 | 78.5341 | 17.3631 | 0.028581 | -0.11146 | -0.037654 | 0.92148 | 14.902 | 7.451 | 90 | 24.3137 | 17.2549 | 702 | 0.20836 | 0.0034727 | 43 | 4.2061 | 15.6863 | 741
Sat Nov 02 11:24:06 GMT+05:30 2019 | 0:37 | 78.5341 | 17.3631 | 0.028581 | -0.11146 | -0.037654 | 0.92148 | 43.9216 | 22.3529 | 90 | 24.3137 | 63.9216 | 702 | 0.20836 | 0.0034727 | 43 | 4.2061 | 15.6863 | 742
Sat Nov 02 11:24:06 GMT+05:30 2019 | 0:37 | 78.5342 | 17.3632 | 0.028581 | -0.11146 | -0.037654 | 0.92148 | 43.9216 | 22.3529 | 90 | 28.6275 | 63.9216 | 1713.5 | 0.45821 | 0.0076368 | 43 | 9.4275 | 15.6863 | 743
Sat Nov 02 11:24:06 GMT+05:30 2019 | 0:37 | 78.5342 | 17.3632 | 0.028581 | -0.11146 | -0.037654 | 0.92148 | 43.9216 | 22.3529 | 90 | 28.6275 | 63.9216 | 1713.5 | 0.45821 | 0.0076368 | 43 | 9.4275 | 14.1176 | 744
Sat Nov 02 11:24:06 GMT+05:30 2019 | 0:37 | 78.5342 | 17.3632 | 0.028581 | -0.11146 | -0.037654 | 0.92148 | 14.5098 | 7.451 | 90 | 28.6275 | 25.4902 | 784 | 0.68826 | 0.011471 | 43 | 5.8015 | 14.1176 | 745
Sat Nov 02 11:24:06 GMT+05:30 2019 | 0:37 | 78.5342 | 17.3632 | 0.028581 | -0.11146 | -0.037654 | 0.92148 | 14.5098 | 7.451 | 90 | 34.1176 | 25.4902 | 784 | 0.68826 | 0.011471 | 43 | 5.8015 | 14.1176 | 746
Sat Nov 02 11:24:06 GMT+05:30 2019 | 0:37 | 78.5342 | 17.3633 | 0.028581 | -0.11146 | -0.037654 | 0.92148 | 14.902 | 7.451 | 90 | 34.1176 | 25.4902 | 784 | 0.68826 | 0.011471 | 43 | 5.8015 | 14.1176 | 747
Sat Nov 02 11:24:06 GMT+05:30 2019 | 0:37 | 78.5342 | 17.3633 | 0.028581 | -0.11146 | -0.037654 | 0.92148 | 14.902 | 7.451 | 90 | 95.2941 | 25.8824 | 1447.5 | 0.65344 | 0.010891 | 43 | 12.0381 | 14.1176 | 748
Sat Nov 02 11:24:06 GMT+05:30 2019 | 0:37 | 78.5342 | 17.3633 | 0.028581 | -0.11146 | -0.037654 | 0.92148 | 14.902 | 7.451 | 90 | 95.2941 | 25.8824 | 1447.5 | 0.65344 | 0.010891 | 43 | 12.0381 | 30.9804 | 749
Sat Nov 02 11:24:06 GMT+05:30 2019 | 0:37 | 78.5342 | 17.3633 | 0.028581 | -0.11146 | -0.037654 | 0.92148 | 14.902 | 7.451 | 89 | 95.2941 | 16.8627 | 1447.5 | 0.65344 | 0.010891 | 43 | 12.0381 | 30.9804 | 750
Sat Nov 02 11:24:06 GMT+05:30 2019 | 0:37 | 78.5342 | 17.3633 | 0.028581 | -0.11146 | -0.037654 | 0.92148 | 14.902 | 7.451 | 89 | 19.2157 | 16.8627 | 982.5 | 0.37792 | 0.0062987 | 43 | 3.771 | 12.549 | 751
Sat Nov 02 11:24:06 GMT+05:30 2019 | 0:37 | 78.5342 | 17.3634 | 0.028581 | -0.11146 | -0.037654 | 0.92148 | 14.902 | 7.451 | 89 | 19.2157 | 16.8627 | 982.5 | 0.37792 | 0.0062987 | 43 | 3.771 | 12.549 | 752
Sat Nov 02 11:24:06 GMT+05:30 2019 | 0:37 | 78.5342 | 17.3634 | 0.028581 | -0.11146 | -0.037654 | 0.92148 | 14.5098 | 7.451 | 88 | 19.2157 | 16.4706 | 1131 | 0.23678 | 0.0039464 | 43 | 3.4809 | 12.549 | 753
Sat Nov 02 11:24:06 GMT+05:30 2019 | 0:37 | 78.5342 | 17.3634 | 0.028581 | -0.11146 | -0.037654 | 0.92148 | 14.5098 | 7.451 | 88 | 18.8235 | 16.4706 | 1131 | 0.23678 | 0.0039464 | 43 | 3.4809 | 23.5294 | 754
Sat Nov 02 11:24:06 GMT+05:30 2019 | 0:37 | 78.5342 | 17.3634 | 0.028581 | -0.11146 | -0.037654 | 0.92148 | 14.902 | 7.451 | 88 | 18.8235 | 16.4706 | 1131 | 0.23678 | 0.0039464 | 43 | 3.4809 | 23.5294 | 755
Sat Nov 02 11:24:06 GMT+05:30 2019 | 0:37 | 78.5343 | 17.3634 | 0.028581 | -0.11146 | -0.037654 | 0.92148 | 14.902 | 7.451 | 87 | 93.7255 | 16.8627 | 1605 | 0.81772 | 0.013629 | 43 | 10.4427 | 23.5294 | 756
Sat Nov 02 11:24:06 GMT+05:30 2019 | 0:37 | 78.5343 | 17.3635 | 0.028581 | -0.11146 | -0.037654 | 0.92148 | 14.902 | 7.451 | 87 | 93.7255 | 16.8627 | 1605 | 0.81772 | 0.013629 | 43 | 10.4427 | 57.6471 | 757
Sat Nov 02 11:24:06 GMT+05:30 2019 | 0:37 | 78.5343 | 17.3635 | 0.028581 | -0.11146 | -0.037654 | 0.92148 | 59.6078 | 29.8039 | 87 | 93.7255 | 77.2549 | 1605 | 0.81772 | 0.013629 | 43 | 10.4427 | 57.6471 | 758
Sat Nov 02 11:24:06 GMT+05:30 2019 | 0:37 | 78.5343 | 17.3635 | 0.028581 | -0.11146 | -0.037654 | 0.92148 | 59.6078 | 29.8039 | 87 | 99.6078 | 77.2549 | 1904 | 1.5311 | 0.025519 | 43 | 13.7786 | 88.2353 | 759
Sat Nov 02 11:24:06 GMT+05:30 2019 | 0:37 | 78.5343 | 17.3635 | 0.028581 | -0.11146 | -0.037654 | 0.92148 | 59.6078 | 29.8039 | 87 | 99.6078 | 77.2549 | 1904 | 1.5311 | 0.025519 | 43 | 13.7786 | 88.2353 | 760
Sat Nov 02 11:24:06 GMT+05:30 2019 | 0:37 | 78.5343 | 17.3635 | 0.028581 | -0.11146 | -0.037654 | 0.92148 | 55.2941 | 27.8431 | 87 | 99.6078 | 81.1765 | 1368 | 0.65006 | 0.010834 | 43 | 4.9313 | 88.2353 | 761
Sat Nov 02 11:24:06 GMT+05:30 2019 | 0:37 | 78.5343 | 17.3636 | 0.028581 | -0.11146 | -0.037654 | 0.92148 | 55.2941 | 27.8431 | 87 | 24.3137 | 81.1765 | 1368 | 0.65006 | 0.010834 | 43 | 4.9313 | 14.5098 | 762
Sat Nov 02 11:24:06 GMT+05:30 2019 | 0:37 | 78.5343 | 17.3636 | 0.028581 | -0.11146 | -0.037654 | 0.92148 | 14.5098 | 7.451 | 87 | 24.3137 | 17.6471 | 1368 | 0.65006 | 0.010834 | 43 | 4.9313 | 14.5098 | 763
Sat Nov 02 11:24:06 GMT+05:30 2019 | 0:37 | 78.5343 | 17.3636 | 0.028581 | -0.11146 | -0.037654 | 0.92148 | 14.5098 | 7.451 | 87 | 21.1765 | 17.6471 | 778 | 0.3709 | 0.0061817 | 43 | 3.916 | 14.5098 | 764
Sat Nov 02 11:24:06 GMT+05:30 2019 | 0:37 | 78.5343 | 17.3636 | 0.028581 | -0.11146 | -0.037654 | 0.92148 | 14.5098 | 7.451 | 87 | 21.1765 | 17.6471 | 778 | 0.3709 | 0.0061817 | 43 | 3.916 | 12.1569 | 765
Sat Nov 02 11:24:06 GMT+05:30 2019 | 0:37 | 78.5343 | 17.3637 | 0.028581 | -0.11146 | -0.037654 | 0.92148 | 14.902 | 7.451 | 88 | 21.1765 | 16.4706 | 778 | 0.25781 | 0.0042969 | 43 | 4.7862 | 12.1569 | 766
Sat Nov 02 11:24:06 GMT+05:30 2019 | 0:37 | 78.5343 | 17.3637 | 0.028581 | -0.11146 | -0.037654 | 0.92148 | 14.902 | 7.451 | 88 | 85.098 | 16.4706 | 1387 | 0.25781 | 0.0042969 | 43 | 4.7862 | 34.902 | 767
Sat Nov 02 11:24:06 GMT+05:30 2019 | 0:37 | 78.5343 | 17.3637 | 0.028581 | -0.11146 | -0.037654 | 0.92148 | 14.5098 | 7.451 | 88 | 85.098 | 16.4706 | 1387 | 0.25781 | 0.0042969 | 43 | 4.7862 | 34.902 | 768
Sat Nov 02 11:24:06 GMT+05:30 2019 | 0:37 | 78.5344 | 17.3637 | 0.028581 | -0.11146 | -0.037654 | 0.92148 | 14.5098 | 7.451 | 88 | 22.3529 | 19.2157 | 1534 | 0.41784 | 0.006964 | 43 | 4.3511 | 34.902 | 769
Sat Nov 02 11:24:06 GMT+05:30 2019 | 0:37 | 78.5344 | 17.3637 | 0.028581 | -0.11146 | -0.037654 | 0.92148 | 14.5098 | 7.451 | 88 | 22.3529 | 19.2157 | 1534 | 0.41784 | 0.006964 | 42 | 4.3511 | 23.1373 | 770
Sat Nov 02 11:24:06 GMT+05:30 2019 | 0:37 | 78.5344 | 17.3638 | 0.028581 | -0.11146 | -0.037654 | 0.92148 | 57.2549 | 29.0196 | 88 | 22.3529 | 77.6471 | 1534 | 0.41784 | 0.006964 | 42 | 4.3511 | 23.1373 | 771
Sat Nov 02 11:24:06 GMT+05:30 2019 | 0:37 | 78.5344 | 17.3638 | 0.028581 | -0.11146 | -0.037654 | 0.92148 | 57.2549 | 29.0196 | 90 | 89.0196 | 77.6471 | 1865 | 1.468 | 0.024467 | 42 | 13.7786 | 23.1373 | 772
Sat Nov 02 11:24:06 GMT+05:30 2019 | 0:37 | 78.5344 | 17.3638 | 0.028581 | -0.11146 | -0.037654 | 0.92148 | 57.2549 | 29.0196 | 90 | 89.0196 | 77.6471 | 1865 | 1.468 | 0.024467 | 42 | 13.7786 | 14.5098 | 773
Sat Nov 02 11:24:06 GMT+05:30 2019 | 0:37 | 78.5344 | 17.3638 | 0.028581 | -0.11146 | -0.037654 | 0.92148 | 14.902 | 7.451 | 90 | 89.0196 | 25.4902 | 799 | 0.73271 | 0.012212 | 42 | 5.6565 | 14.5098 | 774
Sat Nov 02 11:24:06 GMT+05:30 2019 | 0:37 | 78.5344 | 17.3638 | 0.028581 | -0.11146 | -0.037654 | 0.92148 | 14.902 | 7.451 | 90 | 34.1176 | 25.4902 | 799 | 0.73271 | 0.012212 | 42 | 5.6565 | 14.1176 | 775
Sat Nov 02 11:24:06 GMT+05:30 2019 | 0:37 | 78.5344 | 17.3639 | 0.028581 | -0.11146 | -0.037654 | 0.92148 | 14.5098 | 7.451 | 90 | 34.1176 | 25.4902 | 799 | 0.73271 | 0.012212 | 42 | 5.6565 | 14.1176 | 776
Sat Nov 02 11:24:06 GMT+05:30 2019 | 0:37 | 78.5344 | 17.3639 | 0.028581 | -0.11146 | -0.037654 | 0.92148 | 14.5098 | 7.451 | 90 | 35.2941 | 26.2745 | 753.5 | 0.33 | 0.0055 | 42 | 5.9465 | 14.1176 | 777
Sat Nov 02 11:24:06 GMT+05:30 2019 | 0:37 | 78.5344 | 17.3639 | 0.028581 | -0.11146 | -0.037654 | 0.92148 | 14.5098 | 7.451 | 90 | 35.2941 | 26.2745 | 753.5 | 0.33 | 0.0055 | 42 | 5.9465 | 14.1176 | 778
Sat Nov 02 11:24:06 GMT+05:30 2019 | 0:37 | 78.5344 | 17.3639 | 0.028581 | -0.11146 | -0.037654 | 0.92148 | 47.0588 | 25.4902 | 90 | 35.2941 | 69.4118 | 753.5 | 0.33 | 0.0055 | 42 | 5.9465 | 14.1176 | 779
Sat Nov 02 11:24:06 GMT+05:30 2019 | 0:37 | 78.5344 | 17.3639 | 0.028581 | -0.11146 | -0.037654 | 0.92148 | 47.0588 | 25.4902 | 90 | 96.0784 | 69.4118 | 1291.5 | 0.7211 | 0.012018 | 42 | 13.7786 | 13.3333 | 780
Sat Nov 02 11:24:06 GMT+05:30 2019 | 0:37 | 78.5344 | 17.364 | 0.028581 | -0.11146 | -0.037654 | 0.92148 | 47.0588 | 25.4902 | 90 | 96.0784 | 69.4118 | 1291.5 | 0.7211 | 0.012018 | 42 | 13.7786 | 13.3333 | 781
Sat Nov 02 11:24:06 GMT+05:30 2019 | 0:37 | 78.5345 | 17.364 | 0.028581 | -0.11146 | -0.037654 | 0.92148 | 14.902 | 7.451 | 90 | 96.0784 | 15.6863 | 1226 | 0.85867 | 0.014311 | 42 | 9.5725 | 13.3333 | 782
Sat Nov 02 11:24:06 GMT+05:30 2019 | 0:37 | 78.5345 | 17.364 | 0.028581 | -0.11146 | -0.037654 | 0.92148 | 14.902 | 7.451 | 90 | 85.8824 | 15.6863 | 1226 | 0.85867 | 0.014311 | 42 | 9.5725 | 49.0196 | 783
Sat Nov 02 11:24:06 GMT+05:30 2019 | 0:37 | 78.5345 | 17.364 | 0.028581 | -0.11146 | -0.037654 | 0.92148 | 39.6078 | 19.2157 | 90 | 85.8824 | 62.3529 | 1226 | 0.85867 | 0.014311 | 42 | 9.5725 | 49.0196 | 784
Sat Nov 02 11:24:06 GMT+05:30 2019 | 0:37 | 78.5345 | 17.3641 | 0.028581 | -0.11146 | -0.037654 | 0.92148 | 39.6078 | 19.2157 | 90 | 20 | 62.3529 | 1237.5 | 0.35816 | 0.0059693 | 42 | 4.2061 | 49.0196 | 785
Sat Nov 02 11:24:06 GMT+05:30 2019 | 0:37 | 78.5345 | 17.3641 | 0.028581 | -0.11146 | -0.037654 | 0.92148 | 39.6078 | 19.2157 | 90 | 20 | 62.3529 | 1237.5 | 0.35816 | 0.0059693 | 42 | 4.2061 | 21.5686 | 786
Sat Nov 02 11:24:06 GMT+05:30 2019 | 0:37 | 78.5345 | 17.3641 | 0.028581 | -0.11146 | -0.037654 | 0.92148 | 14.902 | 7.451 | 90 | 20 | 16.0784 | 1237.5 | 0.35816 | 0.0059693 | 42 | 4.2061 | 21.5686 | 787
Sat Nov 02 11:24:06 GMT+05:30 2019 | 0:37 | 78.5345 | 17.3641 | 0.028581 | -0.11146 | -0.037654 | 0.92148 | 14.902 | 7.451 | 90 | 88.2353 | 16.0784 | 1502.5 | 0.86016 | 0.014336 | 42 | 10.0076 | 21.5686 | 788
Sat Nov 02 11:24:06 GMT+05:30 2019 | 0:37 | 78.5345 | 17.3641 | 0.028581 | -0.11146 | -0.037654 | 0.92148 | 14.902 | 7.451 | 90 | 88.2353 | 16.0784 | 1502.5 | 0.86016 | 0.014336 | 42 | 10.0076 | 54.1176 | 789
Sat Nov 02 11:24:06 GMT+05:30 2019 | 0:37 | 78.5345 | 17.3642 | 0.028581 | -0.11146 | -0.037654 | 0.92148 | 49.8039 | 25.098 | 89 | 88.2353 | 78.0392 | 1658 | 1.4379 | 0.023965 | 42 | 13.7786 | 54.1176 | 790
Sat Nov 02 11:24:06 GMT+05:30 2019 | 0:37 | 78.5345 | 17.3642 | 0.028581 | -0.11146 | -0.037654 | 0.92148 | 49.8039 | 25.098 | 89 | 99.6078 | 78.0392 | 1658 | 1.4379 | 0.023965 | 42 | 13.7786 | 88.2353 | 791
Sat Nov 02 11:24:06 GMT+05:30 2019 | 0:37 | 78.5345 | 17.3642 | 0.028581 | -0.11146 | -0.037654 | 0.92148 | 14.5098 | 7.451 | 89 | 99.6078 | 78.0392 | 1658 | 1.4379 | 0.023965 | 42 | 13.7786 | 88.2353 | 792
Sat Nov 02 11:24:06 GMT+05:30 2019 | 0:37 | 78.5345 | 17.3642 | 0.028581 | -0.11146 | -0.037654 | 0.92148 | 14.5098 | 7.451 | 88 | 29.8039 | 19.2157 | 925 | 0.53447 | 0.0089078 | 42 | 4.6412 | 88.2353 | 793
Sat Nov 02 11:24:06 GMT+05:30 2019 | 0:37 | 78.5346 | 17.3642 | 0.028581 | -0.11146 | -0.037654 | 0.92148 | 14.5098 | 7.451 | 88 | 29.8039 | 19.2157 | 925 | 0.53447 | 0.0089078 | 42 | 4.6412 | 14.1176 | 794
Sat Nov 02 11:24:06 GMT+05:30 2019 | 0:38 | 78.5346 | 17.3643 | 0.028581 | -0.11146 | -0.037654 | 0.92148 | 14.5098 | 7.451 | 88 | 29.8039 | 25.4902 | 925 | 0.53447 | 0.0089078 | 42 | 4.6412 | 14.1176 | 795
Sat Nov 02 11:24:06 GMT+05:30 2019 | 0:38 | 78.5346 | 17.3643 | 0.028581 | -0.11146 | -0.037654 | 0.92148 | 14.5098 | 7.451 | 88 | 25.4902 | 25.4902 | 793.5 | 0.31682 | 0.0052803 | 42 | 4.9313 | 14.1176 | 796
Sat Nov 02 11:24:06 GMT+05:30 2019 | 0:38 | 78.5346 | 17.3643 | 0.028581 | -0.11146 | -0.037654 | 0.92148 | 14.5098 | 7.451 | 88 | 25.4902 | 25.4902 | 793.5 | 0.31682 | 0.0052803 | 42 | 4.9313 | 12.1569 | 797
Sat Nov 02 11:24:06 GMT+05:30 2019 | 0:38 | 78.5346 | 17.3643 | 0.028581 | -0.11146 | -0.037654 | 0.92148 | 14.902 | 7.451 | 88 | 25.4902 | 16.0784 | 1369 | 0.56753 | 0.0094589 | 42 | 10.2977 | 12.1569 | 798
Sat Nov 02 11:24:06 GMT+05:30 2019 | 0:38 | 78.5346 | 17.3644 | 0.028581 | -0.11146 | -0.037654 | 0.92148 | 14.902 | 7.451 | 88 | 85.4902 | 16.0784 | 1369 | 0.56753 | 0.0094589 | 42 | 10.2977 | 16.8627 | 799
Sat Nov 02 11:24:06 GMT+05:30 2019 | 0:38 | 78.5346 | 17.3644 | 0.028581 | -0.11146 | -0.037654 | 0.92148 | 14.902 | 7.451 | 88 | 85.4902 | 16.0784 | 1369 | 0.56753 | 0.0094589 | 42 | 10.2977 | 16.8627 | 800
Sat Nov 02 11:24:06 GMT+05:30 2019 | 0:38 | 78.5346 | 17.3644 | 0.028581 | -0.11146 | -0.037654 | 0.92148 | 14.902 | 7.451 | 88 | 18.8235 | 14.902 | 990.5 | 0.31719 | 0.0052865 | 42 | 3.3359 | 16.8627 | 801
Sat Nov 02 11:24:06 GMT+05:30 2019 | 0:38 | 78.5346 | 17.3644 | 0.028581 | -0.11146 | -0.037654 | 0.92148 | 14.902 | 7.451 | 88 | 18.8235 | 14.902 | 990.5 | 0.31719 | 0.0052865 | 42 | 3.3359 | 12.1569 | 802
Sat Nov 02 11:24:06 GMT+05:30 2019 | 0:38 | 78.5346 | 17.3644 | 0.028581 | -0.11146 | -0.037654 | 0.92148 | 14.902 | 7.451 | 87 | 18.8235 | 15.2941 | 990.5 | 0.31719 | 0.0052865 | 42 | 3.3359 | 12.1569 | 803
Sat Nov 02 11:24:06 GMT+05:30 2019 | 0:38 | 78.5346 | 17.3645 | 0.028581 | -0.11146 | -0.037654 | 0.92148 | 14.902 | 7.451 | 87 | 27.8431 | 15.2941 | 703 | 0.2694 | 0.0044901 | 42 | 3.916 | 14.1176 | 804
Sat Nov 02 11:24:06 GMT+05:30 2019 | 0:38 | 78.5346 | 17.3645 | 0.028581 | -0.11146 | -0.037654 | 0.92148 | 57.6471 | 7.451 | 87 | 27.8431 | 15.2941 | 703 | 0.2694 | 0.0044901 | 42 | 3.916 | 14.1176 | 805
Sat Nov 02 11:24:06 GMT+05:30 2019 | 0:38 | 78.5346 | 17.3645 | 0.028581 | -0.11146 | -0.037654 | 0.92148 | 57.6471 | 29.8039 | 87 | 96.8627 | 72.1569 | 1312 | 0.67277 | 0.011213 | 42 | 13.7786 | 14.1176 | 806
Sat Nov 02 11:24:06 GMT+05:30 2019 | 0:38 | 78.5347 | 17.3645 | 0.028581 | -0.11146 | -0.037654 | 0.92148 | 57.6471 | 29.8039 | 87 | 96.8627 | 72.1569 | 1312 | 0.67277 | 0.011213 | 42 | 13.7786 | 88.2353 | 807
Sat Nov 02 11:24:06 GMT+05:30 2019 | 0:38 | 78.5347 | 17.3645 | 0.028581 | -0.11146 | -0.037654 | 0.92148 | 58.0392 | 29.4118 | 87 | 96.8627 | 78.0392 | 1312 | 0.67277 | 0.011213 | 42 | 13.7786 | 88.2353 | 808
Sat Nov 02 11:24:06 GMT+05:30 2019 | 0:38 | 78.5347 | 17.3646 | 0.028581 | -0.11146 | -0.037654 | 0.92148 | 58.0392 | 29.4118 | 87 | 99.6078 | 78.0392 | 1690 | 1.2556 | 0.020926 | 42 | 13.7786 | 88.2353 | 809
Sat Nov 02 11:24:06 GMT+05:30 2019 | 0:38 | 78.5347 | 17.3646 | 0.028581 | -0.11146 | -0.037654 | 0.92148 | 58.0392 | 29.4118 | 87 | 99.6078 | 78.0392 | 1690 | 1.2556 | 0.020926 | 42 | 13.7786 | 88.2353 | 810
Sat Nov 02 11:24:06 GMT+05:30 2019 | 0:38 | 78.5347 | 17.3646 | 0.028581 | -0.11146 | -0.037654 | 0.92148 | 14.902 | 7.451 | 88 | 99.6078 | 18.4314 | 1020.5 | 0.51073 | 0.0085122 | 42 | 4.3511 | 88.2353 | 811
Sat Nov 02 11:24:06 GMT+05:30 2019 | 0:38 | 78.5347 | 17.3646 | 0.028581 | -0.11146 | -0.037654 | 0.92148 | 14.902 | 7.451 | 88 | 28.2353 | 18.4314 | 1020.5 | 0.51073 | 0.0085122 | 42 | 4.3511 | 12.9412 | 812
Sat Nov 02 11:24:06 GMT+05:30 2019 | 0:38 | 78.5347 | 17.3646 | 0.028581 | -0.11146 | -0.037654 | 0.92148 | 14.902 | 7.451 | 88 | 28.2353 | 18.4314 | 1020.5 | 0.51073 | 0.0085122 | 42 | 4.3511 | 12.9412 | 813
Sat Nov 02 11:24:06 GMT+05:30 2019 | 0:38 | 78.5347 | 17.3647 | 0.028581 | -0.11146 | -0.037654 | 0.92148 | 14.902 | 7.451 | 88 | 22.3529 | 16.4706 | 689.5 | 0.28784 | 0.0047974 | 42 | 4.0611 | 12.9412 | 814
Sat Nov 02 11:24:06 GMT+05:30 2019 | 0:38 | 78.5347 | 17.3647 | 0.028581 | -0.11146 | -0.037654 | 0.92148 | 14.902 | 7.451 | 88 | 22.3529 | 16.4706 | 689.5 | 0.28784 | 0.0047974 | 42 | 4.0611 | 12.549 | 815
Sat Nov 02 11:24:06 GMT+05:30 2019 | 0:38 | 78.5347 | 17.3647 | 0.028581 | -0.11146 | -0.037654 | 0.92148 | 14.902 | 7.451 | 89 | 22.3529 | 17.2549 | 689.5 | 0.28784 | 0.0047974 | 42 | 4.0611 | 12.549 | 816
Sat Nov 02 11:24:06 GMT+05:30 2019 | 0:38 | 78.5347 | 17.3647 | 0.028581 | -0.11146 | -0.037654 | 0.92148 | 14.902 | 7.451 | 89 | 22.7451 | 17.2549 | 699 | 0.19448 | 0.0032414 | 42 | 4.0611 | 12.549 | 817
Sat Nov 02 11:24:06 GMT+05:30 2019 | 0:38 | 78.5347 | 17.3648 | 0.028581 | -0.11146 | -0.037654 | 0.92148 | 14.902 | 7.451 | 89 | 22.7451 | 17.2549 | 699 | 0.19448 | 0.0032414 | 42 | 4.0611 | 12.549 | 818
Sat Nov 02 11:24:06 GMT+05:30 2019 | 0:38 | 78.5347 | 17.3648 | 0.028581 | -0.11146 | -0.037654 | 0.92148 | 14.5098 | 7.451 | 90 | 22.7451 | 16.8627 | 711.5 | 0.2042 | 0.0034034 | 42 | 4.2061 | 12.549 | 819
Sat Nov 02 11:24:06 GMT+05:30 2019 | 0:38 | 78.5348 | 17.3648 | 0.028581 | -0.11146 | -0.037654 | 0.92148 | 14.5098 | 7.451 | 90 | 36.4706 | 16.8627 | 711.5 | 0.2042 | 0.0034034 | 42 | 4.2061 | 14.1176 | 820
Sat Nov 02 11:24:06 GMT+05:30 2019 | 0:38 | 78.5348 | 17.3648 | 0.028581 | -0.11146 | -0.037654 | 0.92148 | 14.902 | 7.451 | 90 | 36.4706 | 28.6275 | 711.5 | 0.2042 | 0.0034034 | 42 | 4.2061 | 14.1176 | 821
Sat Nov 02 11:24:06 GMT+05:30 2019 | 0:38 | 78.5348 | 17.3648 | 0.028581 | -0.11146 | -0.037654 | 0.92148 | 14.902 | 7.451 | 90 | 36.8627 | 28.6275 | 757 | 0.30103 | 0.0050172 | 42 | 6.0916 | 14.1176 | 822
Sat Nov 02 11:24:06 GMT+05:30 2019 | 0:38 | 78.5348 | 17.3649 | 0.028581 | -0.11146 | -0.037654 | 0.92148 | 14.902 | 7.451 | 90 | 36.8627 | 28.6275 | 757 | 0.30103 | 0.0050172 | 42 | 6.0916 | 14.5098 | 823
Sat Nov 02 11:24:06 GMT+05:30 2019 | 0:38 | 78.5348 | 17.3649 | 0.028581 | -0.11146 | -0.037654 | 0.92148 | 14.902 | 7.451 | 90 | 36.8627 | 27.0588 | 757 | 0.30103 | 0.0050172 | 42 | 6.0916 | 14.5098 | 824
Sat Nov 02 11:24:06 GMT+05:30 2019 | 0:38 | 78.5348 | 17.365 | 0.028581 | -0.11146 | -0.037654 | 0.92148 | 14.902 | 7.451 | 90 | 36.4706 | 27.0588 | 764 | 0.32028 | 0.005338 | 42 | 6.0916 | 14.5098 | 825
Sat Nov 02 11:24:06 GMT+05:30 2019 | 0:38 | 78.5349 | 17.3651 | 0.028581 | -0.11146 | -0.037654 | 0.92148 | 14.902 | 7.451 | 90 | 36.4706 | 27.0588 | 764 | 0.32028 | 0.005338 | 42 | 6.0916 | 14.5098 | 826
Sat Nov 02 11:24:06 GMT+05:30 2019 | 0:38 | 78.5349 | 17.3651 | 0.028581 | -0.11146 | -0.037654 | 0.92148 | 14.902 | 7.451 | 90 | 36.4706 | 26.2745 | 764 | 0.30015 | 0.0050026 | 42 | 5.6565 | 14.5098 | 827
Sat Nov 02 11:24:06 GMT+05:30 2019 | 0:38 | 78.5349 | 17.3652 | 0.028581 | -0.11146 | -0.037654 | 0.92148 | 14.902 | 7.451 | 90 | 27.8431 | 26.2745 | 772 | 0.30015 | 0.0050026 | 42 | 5.6565 | 12.549 | 828
Sat Nov 02 11:24:06 GMT+05:30 2019 | 0:38 | 78.5349 | 17.3652 | 0.028581 | -0.11146 | -0.037654 | 0.92148 | 14.902 | 7.451 | 90 | 27.8431 | 26.2745 | 772 | 0.30015 | 0.0050026 | 42 | 5.6565 | 12.549 | 829
Sat Nov 02 11:24:06 GMT+05:30 2019 | 0:38 | 78.5349 | 17.3653 | 0.028581 | -0.11146 | -0.037654 | 0.92148 | 14.902 | 7.451 | 90 | 27.8431 | 18.4314 | 691 | 0.23331 | 0.0038884 | 42 | 4.3511 | 12.549 | 830
Sat Nov 02 11:24:06 GMT+05:30 2019 | 0:38 | 78.535 | 17.3653 | 0.028581 | -0.11146 | -0.037654 | 0.92148 | 14.902 | 7.451 | 90 | 25.4902 | 18.4314 | 691 | 0.23331 | 0.0038884 | 42 | 4.3511 | 12.9412 | 831
Sat Nov 02 11:24:06 GMT+05:30 2019 | 0:38 | 78.535 | 17.3654 | 0.028581 | -0.11146 | -0.037654 | 0.92148 | 14.902 | 7.451 | 90 | 25.4902 | 18.4314 | 691 | 0.23331 | 0.0038884 | 42 | 4.3511 | 12.9412 | 832
Sat Nov 02 11:24:06 GMT+05:30 2019 | 0:38 | 78.535 | 17.3654 | 0.028581 | -0.11146 | -0.037654 | 0.92148 | 14.902 | 7.451 | 90 | 25.4902 | 18.4314 | 701 | 0.21579 | 0.0035965 | 42 | 4.4962 | 12.9412 | 833
Sat Nov 02 11:24:06 GMT+05:30 2019 | 0:38 | 78.535 | 17.3655 | 0.028581 | -0.11146 | -0.037654 | 0.92148 | 14.902 | 7.451 | 90 | 25.4902 | 18.4314 | 701 | 0.21579 | 0.0035965 | 42 | 4.4962 | 14.5098 | 834
Sat Nov 02 11:24:06 GMT+05:30 2019 | 0:38 | 78.5351 | 17.3656 | 0.028581 | -0.11146 | -0.037654 | 0.92148 | 14.902 | 7.451 | 90 | 25.4902 | 28.2353 | 701 | 0.21579 | 0.0035965 | 42 | 4.4962 | 14.5098 | 835
Sat Nov 02 11:24:06 GMT+05:30 2019 | 0:38 | 78.5351 | 17.3656 | 0.028581 | -0.11146 | -0.037654 | 0.92148 | 14.902 | 7.451 | 90 | 36.8627 | 28.2353 | 748 | 0.29659 | 0.0049431 | 42 | 6.0916 | 14.5098 | 836
Sat Nov 02 11:24:06 GMT+05:30 2019 | 0:38 | 78.5351 | 17.3657 | 0.028581 | -0.11146 | -0.037654 | 0.92148 | 14.902 | 7.451 | 90 | 36.8627 | 28.2353 | 748 | 0.29659 | 0.0049431 | 42 | 6.0916 | 14.5098 | 837
Sat Nov 02 11:24:06 GMT+05:30 2019 | 0:38 | 78.5351 | 17.3657 | 0.028581 | -0.11146 | -0.037654 | 0.92148 | 14.902 | 7.451 | 90 | 36.8627 | 26.6667 | 748 | 0.29659 | 0.0049431 | 42 | 6.0916 | 14.5098 | 838
Sat Nov 02 11:24:06 GMT+05:30 2019 | 0:38 | 78.5351 | 17.3658 | 0.028581 | -0.11146 | -0.037654 | 0.92148 | 14.902 | 7.451 | 90 | 35.6863 | 26.6667 | 760.5 | 0.30894 | 0.005149 | 42 | 5.9465 | 14.5098 | 839
Sat Nov 02 11:24:06 GMT+05:30 2019 | 0:38 | 78.5352 | 17.3658 | 0.028581 | -0.11146 | -0.037654 | 0.92148 | 14.902 | 7.451 | 90 | 35.6863 | 26.6667 | 760.5 | 0.30894 | 0.005149 | 42 | 5.9465 | 14.5098 | 840
Sat Nov 02 11:24:06 GMT+05:30 2019 | 0:38 | 78.5352 | 17.3659 | 0.028581 | -0.11146 | -0.037654 | 0.92148 | 14.902 | 7.451 | 90 | 35.6863 | 26.6667 | 754 | 0.3141 | 0.005235 | 42 | 5.9465 | 14.5098 | 841
Sat Nov 02 11:24:06 GMT+05:30 2019 | 0:38 | 78.5352 | 17.3659 | 0.028581 | -0.11146 | -0.037654 | 0.92148 | 14.902 | 7.451 | 90 | 36.0784 | 26.6667 | 754 | 0.3141 | 0.005235 | 42 | 5.9465 | 14.5098 | 842
Sat Nov 02 11:24:06 GMT+05:30 2019 | 0:38 | 78.5352 | 17.366 | 0.028581 | -0.11146 | -0.037654 | 0.92148 | 14.902 | 7.451 | 90 | 36.0784 | 26.6667 | 754 | 0.3141 | 0.005235 | 42 | 5.9465 | 14.5098 | 843
Sat Nov 02 11:24:06 GMT+05:30 2019 | 0:38 | 78.5353 | 17.3661 | 0.028581 | -0.11146 | -0.037654 | 0.92148 | 14.902 | 7.451 | 89 | 36.0784 | 26.6667 | 767.5 | 0.31142 | 0.0051903 | 42 | 5.9465 | 14.5098 | 844
Sat Nov 02 11:24:06 GMT+05:30 2019 | 0:38 | 78.5353 | 17.3661 | 0.028581 | -0.11146 | -0.037654 | 0.92148 | 14.902 | 7.451 | 89 | 36.0784 | 26.6667 | 767.5 | 0.31142 | 0.0051903 | 42 | 5.9465 | 14.5098 | 845
Sat Nov 02 11:24:06 GMT+05:30 2019 | 0:38 | 78.5353 | 17.3662 | 0.028581 | -0.11146 | -0.037654 | 0.92148 | 14.902 | 7.451 | 89 | 36.0784 | 26.2745 | 767.5 | 0.31142 | 0.0051903 | 42 | 5.9465 | 14.5098 | 846
Sat Nov 02 11:24:06 GMT+05:30 2019 | 0:38 | 78.5353 | 17.3662 | 0.028581 | -0.11146 | -0.037654 | 0.92148 | 14.902 | 7.451 | 88 | 35.6863 | 26.2745 | 790 | 0.31699 | 0.0052832 | 42 | 5.9465 | 14.5098 | 847
Sat Nov 02 11:24:06 GMT+05:30 2019 | 0:38 | 78.5353 | 17.3663 | 0.028581 | -0.11146 | -0.037654 | 0.92148 | 14.902 | 7.451 | 88 | 35.6863 | 26.2745 | 790 | 0.31699 | 0.0052832 | 43 | 5.9465 | 14.5098 | 848
Sat Nov 02 11:24:06 GMT+05:30 2019 | 0:38 | 78.5354 | 17.3663 | 0.028581 | -0.11146 | -0.037654 | 0.92148 | 14.902 | 7.451 | 88 | 35.6863 | 26.6667 | 790 | 0.31699 | 0.0052832 | 43 | 5.9465 | 14.5098 | 849
Sat Nov 02 11:24:06 GMT+05:30 2019 | 0:38 | 78.5354 | 17.3664 | 0.028581 | -0.11146 | -0.037654 | 0.92148 | 14.902 | 7.451 | 88 | 36.0784 | 26.6667 | 794 | 0.32525 | 0.0054209 | 43 | 5.9465 | 14.5098 | 850
Sat Nov 02 11:24:06 GMT+05:30 2019 | 0:38 | 78.5354 | 17.3664 | 0.028581 | -0.11146 | -0.037654 | 0.92148 | 14.902 | 7.451 | 88 | 36.0784 | 26.6667 | 794 | 0.32525 | 0.0054209 | 43 | 5.9465 | 14.5098 | 851
Sat Nov 02 11:24:06 GMT+05:30 2019 | 0:38 | 78.5354 | 17.3665 | 0.028581 | -0.11146 | -0.037654 | 0.92148 | 14.902 | 7.451 | 88 | 36.0784 | 16.8627 | 794 | 0.23122 | 0.0038537 | 43 | 4.2061 | 14.5098 | 852
Sat Nov 02 11:24:06 GMT+05:30 2019 | 0:38 | 78.5355 | 17.3666 | 0.028581 | -0.11146 | -0.037654 | 0.92148 | 14.902 | 7.451 | 88 | 24.3137 | 16.8627 | 715 | 0.23122 | 0.0038537 | 43 | 4.2061 | 12.9412 | 853
Sat Nov 02 11:24:06 GMT+05:30 2019 | 0:38 | 78.5355 | 17.3666 | 0.028581 | -0.11146 | -0.037654 | 0.92148 | 14.902 | 7.451 | 88 | 24.3137 | 16.8627 | 715 | 0.23122 | 0.0038537 | 43 | 4.2061 | 12.9412 | 854
Sat Nov 02 11:24:06 GMT+05:30 2019 | 0:39 | 78.5355 | 17.3667 | 0.028581 | -0.11146 | -0.037654 | 0.92148 | 14.902 | 7.451 | 87 | 24.3137 | 18.4314 | 696.5 | 0.2154 | 0.0035899 | 43 | 4.3511 | 12.9412 | 855
Sat Nov 02 11:24:06 GMT+05:30 2019 | 0:39 | 78.5355 | 17.3667 | 0.028581 | -0.11146 | -0.037654 | 0.92148 | 14.902 | 7.451 | 87 | 25.098 | 18.4314 | 696.5 | 0.2154 | 0.0035899 | 44 | 4.3511 | 14.5098 | 856
Sat Nov 02 11:24:06 GMT+05:30 2019 | 0:39 | 78.5356 | 17.3668 | 0.028581 | -0.11146 | -0.037654 | 0.92148 | 14.902 | 7.451 | 87 | 25.098 | 18.4314 | 696.5 | 0.2154 | 0.0035899 | 44 | 4.3511 | 14.5098 | 857
Sat Nov 02 11:24:06 GMT+05:30 2019 | 0:39 | 78.5356 | 17.3668 | 0.028581 | -0.11146 | -0.037654 | 0.92148 | 14.902 | 7.451 | 87 | 37.2549 | 28.2353 | 768.5 | 0.2998 | 0.0049966 | 44 | 6.2366 | 14.5098 | 858
Sat Nov 02 11:24:06 GMT+05:30 2019 | 0:39 | 78.5356 | 17.3668 | 0.028581 | -0.11146 | -0.037654 | 0.92148 | 14.902 | 7.451 | 87 | 37.2549 | 28.2353 | 768.5 | 0.2998 | 0.0049966 | 44 | 6.2366 | 14.5098 | 859
Sat Nov 02 11:24:06 GMT+05:30 2019 | 0:39 | 78.5356 | 17.3668 | 0.028581 | -0.11146 | -0.037654 | 0.92148 | 14.902 | 7.451 | 87 | 37.2549 | 26.2745 | 768.5 | 0.2998 | 0.0049966 | 44 | 6.2366 | 14.5098 | 860
Sat Nov 02 11:24:06 GMT+05:30 2019 | 0:39 | 78.5356 | 17.3668 | 0.028581 | -0.11146 | -0.037654 | 0.92148 | 14.902 | 7.451 | 87 | 35.6863 | 26.2745 | 818.5 | 0.3154 | 0.0052567 | 44 | 5.9465 | 14.5098 | 861
Sat Nov 02 11:24:06 GMT+05:30 2019 | 0:39 | 78.5356 | 17.3668 | 0.028581 | -0.11146 | -0.037654 | 0.92148 | 14.902 | 7.451 | 87 | 35.6863 | 26.2745 | 818.5 | 0.3154 | 0.0052567 | 44 | 5.9465 | 14.5098 | 862
Sat Nov 02 11:24:06 GMT+05:30 2019 | 0:39 | 78.5356 | 17.3668 | 0.028581 | -0.11146 | -0.037654 | 0.92148 | 17.6471 | 13.3333 | 87 | 35.6863 | 45.8824 | 818.5 | 0.54895 | 0.0091492 | 44 | 9.7175 | 14.5098 | 863
Sat Nov 02 11:24:06 GMT+05:30 2019 | 0:39 | 78.5356 | 17.3669 | 0.028581 | -0.11146 | -0.037654 | 0.92148 | 17.6471 | 13.3333 | 87 | 30.9804 | 45.8824 | 1894 | 0.54895 | 0.0091492 | 45 | 9.7175 | 18.0392 | 864
Sat Nov 02 11:24:06 GMT+05:30 2019 | 0:39 | 78.5356 | 17.3669 | 0.028581 | -0.11146 | -0.037654 | 0.92148 | 17.6471 | 13.3333 | 87 | 30.9804 | 45.8824 | 1894 | 0.54895 | 0.0091492 | 45 | 9.7175 | 18.0392 | 865
Sat Nov 02 11:24:06 GMT+05:30 2019 | 0:39 | 78.5356 | 17.3669 | 0.028581 | -0.11146 | -0.037654 | 0.92148 | 24.7059 | 11.7647 | 87 | 30.9804 | 18.4314 | 1504 | 0.60479 | 0.01008 | 45 | 4.6412 | 18.0392 | 866
Sat Nov 02 11:24:06 GMT+05:30 2019 | 0:39 | 78.5356 | 17.3669 | 0.028581 | -0.11146 | -0.037654 | 0.92148 | 24.7059 | 11.7647 | 87 | 23.5294 | 18.4314 | 1504 | 0.60479 | 0.01008 | 45 | 4.6412 | 13.3333 | 867
Sat Nov 02 11:24:06 GMT+05:30 2019 | 0:39 | 78.5356 | 17.3669 | 0.028581 | -0.11146 | -0.037654 | 0.92148 | 33.3333 | 11.7647 | 87 | 23.5294 | 18.4314 | 1504 | 0.60479 | 0.01008 | 45 | 4.6412 | 13.3333 | 868
Sat Nov 02 11:24:06 GMT+05:30 2019 | 0:39 | 78.5356 | 17.3669 | 0.028581 | -0.11146 | -0.037654 | 0.92148 | 33.3333 | 16.8627 | 87 | 23.1373 | 41.9608 | 2190.5 | 0.46524 | 0.0077541 | 45 | 4.4962 | 13.3333 | 869
Sat Nov 02 11:24:06 GMT+05:30 2019 | 0:39 | 78.5356 | 17.3669 | 0.028581 | -0.11146 | -0.037654 | 0.92148 | 33.3333 | 16.8627 | 87 | 23.1373 | 41.9608 | 2190.5 | 0.46524 | 0.0077541 | 45 | 4.4962 | 14.1176 | 870
Sat Nov 02 11:24:06 GMT+05:30 2019 | 0:39 | 78.5356 | 17.3669 | 0.028581 | -0.11146 | -0.037654 | 0.92148 | 29.0196 | 14.5098 | 87 | 23.1373 | 45.8824 | 2190.5 | 0.46524 | 0.0077541 | 45 | 4.4962 | 14.1176 | 871
Sat Nov 02 11:24:06 GMT+05:30 2019 | 0:39 | 78.5356 | 17.3669 | 0.028581 | -0.11146 | -0.037654 | 0.92148 | 29.0196 | 14.5098 | 88 | 41.1765 | 45.8824 | 1758 | 1.2241 | 0.020401 | 45 | 8.1221 | 14.1176 | 872
Sat Nov 02 11:24:06 GMT+05:30 2019 | 0:39 | 78.5356 | 17.3669 | 0.028581 | -0.11146 | -0.037654 | 0.92148 | 29.0196 | 14.5098 | 88 | 41.1765 | 45.8824 | 1758 | 1.2241 | 0.020401 | 45 | 8.1221 | 15.2941 | 873
Sat Nov 02 11:24:06 GMT+05:30 2019 | 0:39 | 78.5356 | 17.3669 | 0.028581 | -0.11146 | -0.037654 | 0.92148 | 14.902 | 7.451 | 88 | 41.1765 | 25.4902 | 1758 | 1.2241 | 0.020401 | 45 | 8.1221 | 15.2941 | 874
Sat Nov 02 11:24:06 GMT+05:30 2019 | 0:39 | 78.5356 | 17.3669 | 0.028581 | -0.11146 | -0.037654 | 0.92148 | 14.902 | 7.451 | 88 | 34.902 | 25.4902 | 819 | 0.71924 | 0.011987 | 45 | 5.9465 | 15.2941 | 875
Sat Nov 02 11:24:06 GMT+05:30 2019 | 0:39 | 78.5356 | 17.3669 | 0.028581 | -0.11146 | -0.037654 | 0.92148 | 14.902 | 7.451 | 88 | 34.902 | 25.4902 | 819 | 0.71924 | 0.011987 | 45 | 5.9465 | 15.2941 | 876
Sat Nov 02 11:24:06 GMT+05:30 2019 | 0:39 | 78.5356 | 17.3669 | 0.028581 | -0.11146 | -0.037654 | 0.92148 | 22.3529 | 11.3725 | 89 | 34.902 | 32.9412 | 980 | 0.43314 | 0.0072191 | 45 | 7.687 | 15.2941 | 877
Sat Nov 02 11:24:06 GMT+05:30 2019 | 0:39 | 78.5356 | 17.3669 | 0.028581 | -0.11146 | -0.037654 | 0.92148 | 22.3529 | 11.3725 | 89 | 49.0196 | 32.9412 | 980 | 0.43314 | 0.0072191 | 46 | 7.687 | 14.902 | 878
Sat Nov 02 11:24:06 GMT+05:30 2019 | 0:39 | 78.5356 | 17.3669 | 0.028581 | -0.11146 | -0.037654 | 0.92148 | 14.902 | 11.3725 | 89 | 49.0196 | 32.9412 | 980 | 0.43314 | 0.0072191 | 46 | 7.687 | 14.902 | 879
Sat Nov 02 11:24:06 GMT+05:30 2019 | 0:39 | 78.5356 | 17.3669 | 0.028581 | -0.11146 | -0.037654 | 0.92148 | 14.902 | 7.451 | 90 | 49.0196 | 26.2745 | 934 | 0.37044 | 0.006174 | 46 | 5.5114 | 14.902 | 880
Sat Nov 02 11:24:06 GMT+05:30 2019 | 0:39 | 78.5356 | 17.3669 | 0.028581 | -0.11146 | -0.037654 | 0.92148 | 14.902 | 7.451 | 90 | 23.5294 | 26.2745 | 934 | 0.37044 | 0.006174 | 46 | 5.5114 | 21.1765 | 881
Sat Nov 02 11:24:06 GMT+05:30 2019 | 0:39 | 78.5356 | 17.3669 | 0.028581 | -0.11146 | -0.037654 | 0.92148 | 40 | 18.4314 | 90 | 23.5294 | 52.549 | 934 | 0.37044 | 0.006174 | 46 | 5.5114 | 21.1765 | 882
Sat Nov 02 11:24:06 GMT+05:30 2019 | 0:39 | 78.5356 | 17.3669 | 0.028581 | -0.11146 | -0.037654 | 0.92148 | 40 | 18.4314 | 90 | 20.3922 | 52.549 | 1160.5 | 0.26943 | 0.0044906 | 46 | 4.2061 | 21.1765 | 883
Sat Nov 02 11:24:06 GMT+05:30 2019 | 0:39 | 78.5356 | 17.3669 | 0.028581 | -0.11146 | -0.037654 | 0.92148 | 40 | 18.4314 | 90 | 20.3922 | 52.549 | 1160.5 | 0.26943 | 0.0044906 | 46 | 4.2061 | 18.4314 | 884
Sat Nov 02 11:24:06 GMT+05:30 2019 | 0:39 | 78.5356 | 17.3669 | 0.028581 | -0.11146 | -0.037654 | 0.92148 | 18.8235 | 13.3333 | 90 | 20.3922 | 32.9412 | 1160.5 | 0.26943 | 0.0044906 | 46 | 4.2061 | 18.4314 | 885
Sat Nov 02 11:24:06 GMT+05:30 2019 | 0:39 | 78.5356 | 17.3669 | 0.028581 | -0.11146 | -0.037654 | 0.92148 | 18.8235 | 13.3333 | 90 | 37.6471 | 32.9412 | 1133 | 0.80808 | 0.013468 | 47 | 10.1526 | 18.4314 | 886
Sat Nov 02 11:24:06 GMT+05:30 2019 | 0:39 | 78.5356 | 17.3669 | 0.028581 | -0.11146 | -0.037654 | 0.92148 | 18.8235 | 13.3333 | 90 | 37.6471 | 32.9412 | 1133 | 0.80808 | 0.013468 | 47 | 10.1526 | 23.5294 | 887
Sat Nov 02 11:24:06 GMT+05:30 2019 | 0:39 | 78.5356 | 17.3669 | 0.028581 | -0.11146 | -0.037654 | 0.92148 | 41.1765 | 20.7843 | 90 | 37.6471 | 74.5098 | 1479 | 0.96623 | 0.016104 | 47 | 12.4732 | 23.5294 | 888
Sat Nov 02 11:24:06 GMT+05:30 2019 | 0:39 | 78.5356 | 17.3669 | 0.028581 | -0.11146 | -0.037654 | 0.92148 | 41.1765 | 20.7843 | 90 | 29.0196 | 74.5098 | 1479 | 0.96623 | 0.016104 | 47 | 12.4732 | 14.902 | 889
Sat Nov 02 11:24:06 GMT+05:30 2019 | 0:39 | 78.5356 | 17.3669 | 0.028581 | -0.11146 | -0.037654 | 0.92148 | 34.5098 | 13.7255 | 90 | 29.0196 | 74.5098 | 1479 | 0.96623 | 0.016104 | 47 | 12.4732 | 14.902 | 890
Sat Nov 02 11:24:06 GMT+05:30 2019 | 0:39 | 78.5356 | 17.3669 | 0.028581 | -0.11146 | -0.037654 | 0.92148 | 34.5098 | 13.7255 | 90 | 31.3725 | 55.6863 | 1118 | 0.55732 | 0.0092886 | 47 | 5.5114 | 14.902 | 891
Sat Nov 02 11:24:06 GMT+05:30 2019 | 0:39 | 78.5356 | 17.3669 | 0.028581 | -0.11146 | -0.037654 | 0.92148 | 34.5098 | 13.7255 | 90 | 31.3725 | 55.6863 | 1118 | 0.55732 | 0.0092886 | 47 | 5.5114 | 14.5098 | 892
Sat Nov 02 11:24:06 GMT+05:30 2019 | 0:39 | 78.5356 | 17.3669 | 0.028581 | -0.11146 | -0.037654 | 0.92148 | 14.902 | 7.451 | 90 | 31.3725 | 25.8824 | 1118 | 0.55732 | 0.0092886 | 47 | 5.5114 | 14.5098 | 893
Sat Nov 02 11:24:06 GMT+05:30 2019 | 0:39 | 78.5356 | 17.3669 | 0.028581 | -0.11146 | -0.037654 | 0.92148 | 14.902 | 7.451 | 90 | 28.2353 | 25.8824 | 745 | 0.45454 | 0.0075757 | 47 | 5.9465 | 14.5098 | 894
Sat Nov 02 11:24:06 GMT+05:30 2019 | 0:39 | 78.5356 | 17.367 | 0.028581 | -0.11146 | -0.037654 | 0.92148 | 14.902 | 7.451 | 90 | 28.2353 | 25.8824 | 745 | 0.45454 | 0.0075757 | 47 | 5.9465 | 12.549 | 895
Sat Nov 02 11:24:06 GMT+05:30 2019 | 0:39 | 78.5356 | 17.367 | 0.028581 | -0.11146 | -0.037654 | 0.92148 | 14.902 | 7.451 | 90 | 28.2353 | 16.8627 | 689.5 | 0.20685 | 0.0034476 | 47 | 4.0611 | 12.549 | 896
Sat Nov 02 11:24:06 GMT+05:30 2019 | 0:39 | 78.5356 | 17.367 | 0.028581 | -0.11146 | -0.037654 | 0.92148 | 14.902 | 7.451 | 90 | 22.3529 | 16.8627 | 689.5 | 0.20685 | 0.0034476 | 47 | 4.0611 | 12.1569 | 897
Sat Nov 02 11:24:06 GMT+05:30 2019 | 0:39 | 78.5356 | 17.367 | 0.028581 | -0.11146 | -0.037654 | 0.92148 | 25.4902 | 14.5098 | 90 | 22.3529 | 16.8627 | 689.5 | 0.20685 | 0.0034476 | 47 | 4.0611 | 12.1569 | 898
Sat Nov 02 11:24:06 GMT+05:30 2019 | 0:39 | 78.5356 | 17.367 | 0.028581 | -0.11146 | -0.037654 | 0.92148 | 25.4902 | 14.5098 | 90 | 80.3922 | 36.4706 | 927.5 | 0.53331 | 0.0088885 | 47 | 11.3129 | 12.1569 | 899
Sat Nov 02 11:24:06 GMT+05:30 2019 | 0:39 | 78.5356 | 17.367 | 0.028581 | -0.11146 | -0.037654 | 0.92148 | 25.4902 | 14.5098 | 90 | 80.3922 | 36.4706 | 927.5 | 0.53331 | 0.0088885 | 47 | 11.3129 | 22.7451 | 900
Sat Nov 02 11:24:06 GMT+05:30 2019 | 0:39 | 78.5356 | 17.367 | 0.028581 | -0.11146 | -0.037654 | 0.92148 | 36.8627 | 19.6078 | 90 | 80.3922 | 60.7843 | 1206 | 0.86455 | 0.014409 | 47 | 13.6335 | 22.7451 | 901
Sat Nov 02 11:24:06 GMT+05:30 2019 | 0:39 | 78.5356 | 17.367 | 0.028581 | -0.11146 | -0.037654 | 0.92148 | 36.8627 | 19.6078 | 90 | 96.4706 | 60.7843 | 1206 | 0.86455 | 0.014409 | 47 | 13.6335 | 86.6667 | 902
Sat Nov 02 11:24:06 GMT+05:30 2019 | 0:39 | 78.5356 | 17.367 | 0.028581 | -0.11146 | -0.037654 | 0.92148 | 14.902 | 7.451 | 90 | 96.4706 | 60.7843 | 1206 | 0.86455 | 0.014409 | 47 | 13.6335 | 86.6667 | 903
Sat Nov 02 11:24:06 GMT+05:30 2019 | 0:39 | 78.5356 | 17.367 | 0.028581 | -0.11146 | -0.037654 | 0.92148 | 14.902 | 7.451 | 90 | 50.9804 | 21.9608 | 923 | 0.43053 | 0.0071754 | 47 | 5.2214 | 86.6667 | 904
Sat Nov 02 11:24:06 GMT+05:30 2019 | 0:39 | 78.5356 | 17.367 | 0.028581 | -0.11146 | -0.037654 | 0.92148 | 14.902 | 7.451 | 90 | 50.9804 | 21.9608 | 923 | 0.43053 | 0.0071754 | 47 | 5.2214 | 23.5294 | 905
Sat Nov 02 11:24:06 GMT+05:30 2019 | 0:39 | 78.5356 | 17.367 | 0.028581 | -0.11146 | -0.037654 | 0.92148 | 14.902 | 7.451 | 90 | 50.9804 | 23.1373 | 923 | 0.43053 | 0.0071754 | 47 | 5.2214 | 23.5294 | 906
Sat Nov 02 11:24:06 GMT+05:30 2019 | 0:39 | 78.5356 | 17.367 | 0.028581 | -0.11146 | -0.037654 | 0.92148 | 14.902 | 7.451 | 89 | 32.549 | 23.1373 | 895 | 0.3478 | 0.0057967 | 48 | 5.5114 | 23.5294 | 907
Sat Nov 02 11:24:06 GMT+05:30 2019 | 0:39 | 78.5356 | 17.367 | 0.028581 | -0.11146 | -0.037654 | 0.92148 | 14.902 | 7.451 | 89 | 32.549 | 23.1373 | 895 | 0.3478 | 0.0057967 | 48 | 5.5114 | 14.5098 | 908
Sat Nov 02 11:24:06 GMT+05:30 2019 | 0:39 | 78.5356 | 17.367 | 0.028581 | -0.11146 | -0.037654 | 0.92148 | 52.549 | 27.0588 | 88 | 32.549 | 69.8039 | 1165 | 0.84051 | 0.014008 | 48 | 13.7786 | 14.5098 | 909
Sat Nov 02 11:24:06 GMT+05:30 2019 | 0:39 | 78.5356 | 17.367 | 0.028581 | -0.11146 | -0.037654 | 0.92148 | 52.549 | 27.0588 | 88 | 95.2941 | 69.8039 | 1165 | 0.84051 | 0.014008 | 48 | 13.7786 | 88.2353 | 910
Sat Nov 02 11:24:06 GMT+05:30 2019 | 0:39 | 78.5356 | 17.367 | 0.028581 | -0.11146 | -0.037654 | 0.92148 | 14.902 | 7.451 | 88 | 95.2941 | 69.8039 | 1165 | 0.84051 | 0.014008 | 48 | 13.7786 | 88.2353 | 911
Sat Nov 02 11:24:06 GMT+05:30 2019 | 0:39 | 78.5356 | 17.367 | 0.028581 | -0.11146 | -0.037654 | 0.92148 | 14.902 | 7.451 | 88 | 19.2157 | 16.8627 | 980.5 | 0.28791 | 0.0047986 | 48 | 3.6259 | 88.2353 | 912
Sat Nov 02 11:24:06 GMT+05:30 2019 | 0:39 | 78.5356 | 17.367 | 0.028581 | -0.11146 | -0.037654 | 0.92148 | 14.902 | 7.451 | 88 | 19.2157 | 16.8627 | 980.5 | 0.28791 | 0.0047986 | 48 | 3.6259 | 12.549 | 913
Sat Nov 02 11:24:06 GMT+05:30 2019 | 0:39 | 78.5356 | 17.367 | 0.028581 | -0.11146 | -0.037654 | 0.92148 | 14.5098 | 7.451 | 88 | 19.2157 | 14.1176 | 980.5 | 0.28791 | 0.0047986 | 48 | 3.6259 | 12.549 | 914
Sat Nov 02 11:24:06 GMT+05:30 2019 | 0:40 | 78.5356 | 17.367 | 0.028581 | -0.11146 | -0.037654 | 0.92148 | 14.5098 | 7.451 | 88 | 33.3333 | 14.1176 | 727 | 0.25201 | 0.0042001 | 48 | 3.771 | 12.549 | 915
Sat Nov 02 11:24:06 GMT+05:30 2019 | 0:40 | 78.5356 | 17.367 | 0.028581 | -0.11146 | -0.037654 | 0.92148 | 14.5098 | 7.451 | 88 | 33.3333 | 14.1176 | 727 | 0.25201 | 0.0042001 | 48 | 3.771 | 23.5294 | 916
Sat Nov 02 11:24:06 GMT+05:30 2019 | 0:40 | 78.5356 | 17.367 | 0.028581 | -0.11146 | -0.037654 | 0.92148 | 39.6078 | 7.451 | 88 | 33.3333 | 37.6471 | 727 | 0.25201 | 0.0042001 | 48 | 3.771 | 23.5294 | 917
Sat Nov 02 11:24:06 GMT+05:30 2019 | 0:40 | 78.5356 | 17.367 | 0.028581 | -0.11146 | -0.037654 | 0.92148 | 39.6078 | 7.451 | 88 | 28.6275 | 37.6471 | 1052.5 | 0.22997 | 0.0038329 | 48 | 4.6412 | 14.5098 | 918
Sat Nov 02 11:24:06 GMT+05:30 2019 | 0:40 | 78.5356 | 17.367 | 0.028581 | -0.11146 | -0.037654 | 0.92148 | 14.902 | 7.451 | 88 | 28.6275 | 37.6471 | 1052.5 | 0.22997 | 0.0038329 | 48 | 4.6412 | 14.5098 | 919
Sat Nov 02 11:24:06 GMT+05:30 2019 | 0:40 | 78.5356 | 17.367 | 0.028581 | -0.11146 | -0.037654 | 0.92148 | 14.902 | 7.451 | 88 | 36.8627 | 26.2745 | 748.5 | 0.44739 | 0.0074565 | 48 | 6.2366 | 14.5098 | 920
Sat Nov 02 11:24:06 GMT+05:30 2019 | 0:40 | 78.5356 | 17.367 | 0.028581 | -0.11146 | -0.037654 | 0.92148 | 14.902 | 7.451 | 88 | 36.8627 | 26.2745 | 748.5 | 0.44739 | 0.0074565 | 48 | 6.2366 | 14.1176 | 921
Sat Nov 02 11:24:06 GMT+05:30 2019 | 0:40 | 78.5356 | 17.367 | 0.028581 | -0.11146 | -0.037654 | 0.92148 | 14.5098 | 7.451 | 88 | 36.8627 | 26.6667 | 748.5 | 0.44739 | 0.0074565 | 48 | 6.2366 | 14.1176 | 922
Sat Nov 02 11:24:06 GMT+05:30 2019 | 0:40 | 78.5356 | 17.367 | 0.028581 | -0.11146 | -0.037654 | 0.92148 | 14.5098 | 7.451 | 88 | 27.0588 | 26.6667 | 760.5 | 0.31077 | 0.0051795 | 48 | 6.0916 | 14.1176 | 923
Sat Nov 02 11:24:06 GMT+05:30 2019 | 0:40 | 78.5356 | 17.367 | 0.028581 | -0.11146 | -0.037654 | 0.92148 | 14.5098 | 7.451 | 88 | 27.0588 | 26.6667 | 760.5 | 0.31077 | 0.0051795 | 48 | 6.0916 | 12.549 | 924
Sat Nov 02 11:24:06 GMT+05:30 2019 | 0:40 | 78.5356 | 17.367 | 0.028581 | -0.11146 | -0.037654 | 0.92148 | 43.1373 | 14.5098 | 88 | 27.0588 | 32.9412 | 1635 | 0.23305 | 0.0038842 | 48 | 4.4962 | 12.549 | 925
Sat Nov 02 11:24:06 GMT+05:30 2019 | 0:40 | 78.5356 | 17.367 | 0.028581 | -0.11146 | -0.037654 | 0.92148 | 43.1373 | 14.5098 | 88 | 48.6275 | 32.9412 | 1635 | 0.23305 | 0.0038842 | 48 | 4.4962 | 23.1373 | 926
Sat Nov 02 11:24:06 GMT+05:30 2019 | 0:40 | 78.5356 | 17.3671 | 0.028581 | -0.11146 | -0.037654 | 0.92148 | 14.902 | 7.451 | 88 | 48.6275 | 32.9412 | 1635 | 0.23305 | 0.0038842 | 48 | 4.4962 | 23.1373 | 927
Sat Nov 02 11:24:06 GMT+05:30 2019 | 0:40 | 78.5356 | 17.3671 | 0.028581 | -0.11146 | -0.037654 | 0.92148 | 14.902 | 7.451 | 88 | 19.2157 | 16.4706 | 1037.5 | 0.3879 | 0.0064651 | 48 | 3.4809 | 23.1373 | 928
Sat Nov 02 11:24:06 GMT+05:30 2019 | 0:40 | 78.5356 | 17.3671 | 0.028581 | -0.11146 | -0.037654 | 0.92148 | 14.902 | 7.451 | 88 | 19.2157 | 16.4706 | 1037.5 | 0.3879 | 0.0064651 | 48 | 3.4809 | 12.549 | 929
Sat Nov 02 11:24:06 GMT+05:30 2019 | 0:40 | 78.5356 | 17.3671 | 0.028581 | -0.11146 | -0.037654 | 0.92148 | 36.4706 | 18.4314 | 88 | 19.2157 | 61.9608 | 1037.5 | 0.3879 | 0.0064651 | 48 | 3.4809 | 12.549 | 930
Sat Nov 02 11:24:06 GMT+05:30 2019 | 0:40 | 78.5356 | 17.3671 | 0.028581 | -0.11146 | -0.037654 | 0.92148 | 36.4706 | 18.4314 | 88 | 27.8431 | 61.9608 | 1316 | 0.35896 | 0.0059827 | 48 | 5.0763 | 12.549 | 931
Sat Nov 02 11:24:06 GMT+05:30 2019 | 0:40 | 78.5356 | 17.3671 | 0.028581 | -0.11146 | -0.037654 | 0.92148 | 36.4706 | 18.4314 | 88 | 27.8431 | 61.9608 | 1316 | 0.35896 | 0.0059827 | 48 | 5.0763 | 14.5098 | 932
Sat Nov 02 11:24:06 GMT+05:30 2019 | 0:40 | 78.5356 | 17.3671 | 0.028581 | -0.11146 | -0.037654 | 0.92148 | 38.4314 | 19.2157 | 88 | 27.8431 | 66.6667 | 1272.5 | 1.1708 | 0.019514 | 48 | 13.0534 | 14.5098 | 933
Sat Nov 02 11:24:06 GMT+05:30 2019 | 0:40 | 78.5356 | 17.3671 | 0.028581 | -0.11146 | -0.037654 | 0.92148 | 38.4314 | 19.2157 | 88 | 31.7647 | 66.6667 | 1272.5 | 1.1708 | 0.019514 | 48 | 13.0534 | 14.902 | 934
Sat Nov 02 11:24:06 GMT+05:30 2019 | 0:40 | 78.5356 | 17.3671 | 0.028581 | -0.11146 | -0.037654 | 0.92148 | 14.5098 | 7.451 | 88 | 31.7647 | 23.9216 | 1272.5 | 1.1708 | 0.019514 | 48 | 13.0534 | 14.902 | 935
Sat Nov 02 11:24:06 GMT+05:30 2019 | 0:40 | 78.5356 | 17.3671 | 0.028581 | -0.11146 | -0.037654 | 0.92148 | 14.5098 | 7.451 | 88 | 33.7255 | 23.9216 | 791.5 | 0.47801 | 0.0079668 | 48 | 5.5114 | 14.902 | 936
Sat Nov 02 11:24:06 GMT+05:30 2019 | 0:40 | 78.5356 | 17.3671 | 0.028581 | -0.11146 | -0.037654 | 0.92148 | 14.5098 | 7.451 | 88 | 33.7255 | 23.9216 | 791.5 | 0.47801 | 0.0079668 | 48 | 5.5114 | 14.5098 | 937
Sat Nov 02 11:24:06 GMT+05:30 2019 | 0:40 | 78.5356 | 17.3671 | 0.028581 | -0.11146 | -0.037654 | 0.92148 | 40.7843 | 20.3922 | 89 | 33.7255 | 68.2353 | 791.5 | 0.47801 | 0.0079668 | 48 | 5.5114 | 14.5098 | 938
Sat Nov 02 11:24:06 GMT+05:30 2019 | 0:40 | 78.5356 | 17.3671 | 0.028581 | -0.11146 | -0.037654 | 0.92148 | 40.7843 | 20.3922 | 89 | 26.6667 | 68.2353 | 1232.5 | 0.60247 | 0.010041 | 48 | 11.1679 | 12.9412 | 939
Sat Nov 02 11:24:06 GMT+05:30 2019 | 0:40 | 78.5356 | 17.3671 | 0.028581 | -0.11146 | -0.037654 | 0.92148 | 40.7843 | 20.3922 | 89 | 26.6667 | 68.2353 | 1232.5 | 0.60247 | 0.010041 | 48 | 11.1679 | 12.9412 | 940
Sat Nov 02 11:24:06 GMT+05:30 2019 | 0:40 | 78.5356 | 17.3671 | 0.028581 | -0.11146 | -0.037654 | 0.92148 | 14.902 | 7.451 | 89 | 26.6667 | 15.2941 | 712 | 0.31678 | 0.0052796 | 48 | 3.771 | 12.9412 | 941
Sat Nov 02 11:24:06 GMT+05:30 2019 | 0:40 | 78.5356 | 17.3671 | 0.028581 | -0.11146 | -0.037654 | 0.92148 | 14.902 | 7.451 | 89 | 20 | 15.2941 | 712 | 0.31678 | 0.0052796 | 48 | 3.771 | 12.1569 | 942
Sat Nov 02 11:24:06 GMT+05:30 2019 | 0:40 | 78.5356 | 17.3671 | 0.028581 | -0.11146 | -0.037654 | 0.92148 | 14.902 | 7.451 | 89 | 20 | 15.6863 | 712 | 0.31678 | 0.0052796 | 48 | 3.771 | 12.1569 | 943
Sat Nov 02 11:24:06 GMT+05:30 2019 | 0:40 | 78.5356 | 17.3671 | 0.028581 | -0.11146 | -0.037654 | 0.92148 | 14.902 | 7.451 | 90 | 20.7843 | 15.6863 | 706 | 0.19004 | 0.0031673 | 48 | 3.916 | 12.1569 | 944
Sat Nov 02 11:24:06 GMT+05:30 2019 | 0:40 | 78.5356 | 17.3671 | 0.028581 | -0.11146 | -0.037654 | 0.92148 | 14.902 | 7.451 | 90 | 20.7843 | 15.6863 | 706 | 0.19004 | 0.0031673 | 48 | 3.916 | 12.9412 | 945
Sat Nov 02 11:24:06 GMT+05:30 2019 | 0:40 | 78.5356 | 17.3671 | 0.028581 | -0.11146 | -0.037654 | 0.92148 | 14.902 | 7.451 | 90 | 20.7843 | 24.7059 | 706 | 0.19004 | 0.0031673 | 48 | 3.916 | 12.9412 | 946
Sat Nov 02 11:24:06 GMT+05:30 2019 | 0:40 | 78.5356 | 17.3671 | 0.028581 | -0.11146 | -0.037654 | 0.92148 | 14.902 | 7.451 | 90 | 87.8431 | 24.7059 | 1140.5 | 0.43271 | 0.0072118 | 48 | 8.9923 | 12.9412 | 947
Sat Nov 02 11:24:06 GMT+05:30 2019 | 0:40 | 78.5356 | 17.3671 | 0.028581 | -0.11146 | -0.037654 | 0.92148 | 14.902 | 7.451 | 90 | 87.8431 | 24.7059 | 1140.5 | 0.43271 | 0.0072118 | 48 | 8.9923 | 64.3137 | 948
Sat Nov 02 11:24:06 GMT+05:30 2019 | 0:40 | 78.5356 | 17.3671 | 0.028581 | -0.11146 | -0.037654 | 0.92148 | 14.902 | 7.451 | 90 | 87.8431 | 20.7843 | 1140.5 | 0.37205 | 0.0062009 | 48 | 4.7862 | 64.3137 | 949
Sat Nov 02 11:24:06 GMT+05:30 2019 | 0:40 | 78.5356 | 17.3671 | 0.028581 | -0.11146 | -0.037654 | 0.92148 | 14.902 | 7.451 | 90 | 31.3725 | 20.7843 | 889 | 0.37205 | 0.0062009 | 48 | 4.7862 | 23.9216 | 950
Sat Nov 02 11:24:06 GMT+05:30 2019 | 0:40 | 78.5356 | 17.3671 | 0.028581 | -0.11146 | -0.037654 | 0.92148 | 27.8431 | 7.451 | 90 | 31.3725 | 20.7843 | 889 | 0.37205 | 0.0062009 | 48 | 4.7862 | 23.9216 | 951
Sat Nov 02 11:24:06 GMT+05:30 2019 | 0:40 | 78.5356 | 17.3671 | 0.028581 | -0.11146 | -0.037654 | 0.92148 | 27.8431 | 7.451 | 90 | 30.5882 | 38.0392 | 1075 | 0.30759 | 0.0051264 | 48 | 5.0763 | 23.9216 | 952
Sat Nov 02 11:24:06 GMT+05:30 2019 | 0:40 | 78.5356 | 17.3671 | 0.028581 | -0.11146 | -0.037654 | 0.92148 | 27.8431 | 7.451 | 90 | 30.5882 | 38.0392 | 1075 | 0.30759 | 0.0051264 | 48 | 5.0763 | 14.5098 | 953
Sat Nov 02 11:24:06 GMT+05:30 2019 | 0:40 | 78.5356 | 17.3671 | 0.028581 | -0.11146 | -0.037654 | 0.92148 | 14.902 | 7.451 | 90 | 30.5882 | 15.2941 | 1075 | 0.30759 | 0.0051264 | 48 | 5.0763 | 14.5098 | 954
Sat Nov 02 11:24:06 GMT+05:30 2019 | 0:40 | 78.5356 | 17.3671 | 0.028581 | -0.11146 | -0.037654 | 0.92148 | 14.902 | 7.451 | 90 | 21.5686 | 15.2941 | 713 | 0.2763 | 0.004605 | 48 | 3.771 | 14.5098 | 955
Sat Nov 02 11:24:06 GMT+05:30 2019 | 0:40 | 78.5356 | 17.3671 | 0.028581 | -0.11146 | -0.037654 | 0.92148 | 14.902 | 7.451 | 90 | 21.5686 | 15.2941 | 713 | 0.2763 | 0.004605 | 48 | 3.771 | 12.1569 | 956
Sat Nov 02 11:24:06 GMT+05:30 2019 | 0:40 | 78.5356 | 17.3671 | 0.028581 | -0.11146 | -0.037654 | 0.92148 | 14.902 | 7.451 | 90 | 21.5686 | 16.8627 | 687 | 0.19735 | 0.0032892 | 48 | 4.0611 | 12.1569 | 957
Sat Nov 02 11:24:06 GMT+05:30 2019 | 0:40 | 78.5356 | 17.3671 | 0.028581 | -0.11146 | -0.037654 | 0.92148 | 14.902 | 7.451 | 90 | 21.9608 | 16.8627 | 687 | 0.19735 | 0.0032892 | 48 | 4.0611 | 12.549 | 958
Sat Nov 02 11:24:06 GMT+05:30 2019 | 0:40 | 78.5356 | 17.3672 | 0.028581 | -0.11146 | -0.037654 | 0.92148 | 52.9412 | 26.6667 | 90 | 21.9608 | 16.8627 | 687 | 0.19735 | 0.0032892 | 48 | 4.0611 | 12.549 | 959
Sat Nov 02 11:24:06 GMT+05:30 2019 | 0:40 | 78.5356 | 17.3672 | 0.028581 | -0.11146 | -0.037654 | 0.92148 | 52.9412 | 26.6667 | 90 | 98.8235 | 72.549 | 1365 | 0.64517 | 0.010753 | 48 | 13.7786 | 12.549 | 960
Sat Nov 02 11:24:06 GMT+05:30 2019 | 0:40 | 78.5356 | 17.3672 | 0.028581 | -0.11146 | -0.037654 | 0.92148 | 52.9412 | 26.6667 | 90 | 98.8235 | 72.549 | 1365 | 0.64517 | 0.010753 | 48 | 13.7786 | 87.8431 | 961
Sat Nov 02 11:24:06 GMT+05:30 2019 | 0:40 | 78.5356 | 17.3672 | 0.028581 | -0.11146 | -0.037654 | 0.92148 | 14.902 | 7.451 | 90 | 98.8235 | 21.1765 | 1365 | 0.64517 | 0.010753 | 48 | 13.7786 | 87.8431 | 962
Sat Nov 02 11:24:06 GMT+05:30 2019 | 0:40 | 78.5356 | 17.3672 | 0.028581 | -0.11146 | -0.037654 | 0.92148 | 14.902 | 7.451 | 90 | 29.0196 | 21.1765 | 1069.5 | 0.4318 | 0.0071966 | 48 | 4.6412 | 21.5686 | 963
Sat Nov 02 11:24:06 GMT+05:30 2019 | 0:40 | 78.5356 | 17.3672 | 0.028581 | -0.11146 | -0.037654 | 0.92148 | 14.902 | 7.451 | 90 | 29.0196 | 21.1765 | 1069.5 | 0.4318 | 0.0071966 | 48 | 4.6412 | 21.5686 | 964
Sat Nov 02 11:24:06 GMT+05:30 2019 | 0:40 | 78.5356 | 17.3672 | 0.028581 | -0.11146 | -0.037654 | 0.92148 | 14.902 | 7.451 | 90 | 29.0196 | 21.9608 | 1123 | 0.33832 | 0.0056387 | 48 | 4.6412 | 21.5686 | 965
Sat Nov 02 11:24:06 GMT+05:30 2019 | 0:40 | 78.5356 | 17.3672 | 0.028581 | -0.11146 | -0.037654 | 0.92148 | 14.902 | 7.451 | 90 | 27.8431 | 21.9608 | 1123 | 0.33832 | 0.0056387 | 48 | 4.6412 | 14.5098 | 966
Sat Nov 02 11:24:06 GMT+05:30 2019 | 0:40 | 78.5356 | 17.3672 | 0.028581 | -0.11146 | -0.037654 | 0.92148 | 14.902 | 7.451 | 90 | 27.8431 | 18.0392 | 1123 | 0.33832 | 0.0056387 | 48 | 4.6412 | 14.5098 | 967
Sat Nov 02 11:24:06 GMT+05:30 2019 | 0:40 | 78.5356 | 17.3672 | 0.028581 | -0.11146 | -0.037654 | 0.92148 | 14.902 | 7.451 | 89 | 22.3529 | 18.0392 | 716.5 | 0.32194 | 0.0053656 | 48 | 4.2061 | 14.5098 | 968
Sat Nov 02 11:24:06 GMT+05:30 2019 | 0:40 | 78.5356 | 17.3672 | 0.028581 | -0.11146 | -0.037654 | 0.92148 | 14.902 | 7.451 | 89 | 22.3529 | 18.0392 | 716.5 | 0.32194 | 0.0053656 | 48 | 4.2061 | 12.1569 | 969
Sat Nov 02 11:24:06 GMT+05:30 2019 | 0:40 | 78.5356 | 17.3672 | 0.028581 | -0.11146 | -0.037654 | 0.92148 | 14.5098 | 7.451 | 89 | 22.3529 | 15.6863 | 716.5 | 0.50997 | 0.0084995 | 48 | 10.4427 | 12.1569 | 970
Sat Nov 02 11:24:06 GMT+05:30 2019 | 0:40 | 78.5356 | 17.3672 | 0.028581 | -0.11146 | -0.037654 | 0.92148 | 14.5098 | 7.451 | 89 | 80.3922 | 15.6863 | 1031 | 0.50997 | 0.0084995 | 48 | 10.4427 | 24.7059 | 971
Sat Nov 02 11:24:06 GMT+05:30 2019 | 0:40 | 78.5356 | 17.3672 | 0.028581 | -0.11146 | -0.037654 | 0.92148 | 14.902 | 7.451 | 89 | 80.3922 | 15.6863 | 1031 | 0.50997 | 0.0084995 | 48 | 10.4427 | 24.7059 | 972
Sat Nov 02 11:24:06 GMT+05:30 2019 | 0:40 | 78.5356 | 17.3672 | 0.028581 | -0.11146 | -0.037654 | 0.92148 | 14.902 | 7.451 | 90 | 80.3922 | 13.7255 | 970 | 0.23441 | 0.0039069 | 48 | 3.3359 | 24.7059 | 973
Sat Nov 02 11:24:06 GMT+05:30 2019 | 0:40 | 78.5356 | 17.3672 | 0.028581 | -0.11146 | -0.037654 | 0.92148 | 14.902 | 7.451 | 90 | 62.7451 | 13.7255 | 970 | 0.23441 | 0.0039069 | 48 | 3.3359 | 25.098 | 974
Sat Nov 02 11:24:06 GMT+05:30 2019 | 0:41 | 78.5356 | 17.3672 | 0.028581 | -0.11146 | -0.037654 | 0.92148 | 14.902 | 7.451 | 90 | 62.7451 | 13.7255 | 970 | 0.23441 | 0.0039069 | 48 | 3.3359 | 25.098 | 975
Sat Nov 02 11:24:06 GMT+05:30 2019 | 0:41 | 78.5356 | 17.3672 | 0.028581 | -0.11146 | -0.037654 | 0.92148 | 14.902 | 7.451 | 89 | 62.7451 | 20 | 1032 | 0.27808 | 0.0046346 | 48 | 4.2061 | 25.098 | 976
Sat Nov 02 11:24:06 GMT+05:30 2019 | 0:41 | 78.5356 | 17.3672 | 0.028581 | -0.11146 | -0.037654 | 0.92148 | 14.902 | 7.451 | 89 | 29.0196 | 20 | 1032 | 0.27808 | 0.0046346 | 48 | 4.2061 | 14.902 | 977
Sat Nov 02 11:24:06 GMT+05:30 2019 | 0:41 | 78.5356 | 17.3672 | 0.028581 | -0.11146 | -0.037654 | 0.92148 | 14.902 | 7.451 | 89 | 29.0196 | 26.2745 | 1032 | 0.27808 | 0.0046346 | 48 | 4.2061 | 14.902 | 978
Sat Nov 02 11:24:06 GMT+05:30 2019 | 0:41 | 78.5356 | 17.3672 | 0.028581 | -0.11146 | -0.037654 | 0.92148 | 14.902 | 7.451 | 88 | 35.2941 | 26.2745 | 820.5 | 0.41827 | 0.0069712 | 48 | 5.9465 | 14.902 | 979
Sat Nov 02 11:24:06 GMT+05:30 2019 | 0:41 | 78.5356 | 17.3672 | 0.028581 | -0.11146 | -0.037654 | 0.92148 | 14.902 | 7.451 | 88 | 35.2941 | 26.2745 | 820.5 | 0.41827 | 0.0069712 | 48 | 5.9465 | 14.902 | 980
Sat Nov 02 11:24:06 GMT+05:30 2019 | 0:41 | 78.5356 | 17.3672 | 0.028581 | -0.11146 | -0.037654 | 0.92148 | 14.902 | 7.451 | 88 | 35.2941 | 26.6667 | 820.5 | 0.41827 | 0.0069712 | 48 | 5.9465 | 14.902 | 981
Sat Nov 02 11:24:06 GMT+05:30 2019 | 0:41 | 78.5356 | 17.3672 | 0.028581 | -0.11146 | -0.037654 | 0.92148 | 14.902 | 7.451 | 88 | 25.8824 | 26.6667 | 820 | 0.32444 | 0.0054073 | 48 | 5.8015 | 14.902 | 982
Sat Nov 02 11:24:06 GMT+05:30 2019 | 0:41 | 78.5356 | 17.3672 | 0.028581 | -0.11146 | -0.037654 | 0.92148 | 14.902 | 7.451 | 88 | 25.8824 | 26.6667 | 820 | 0.32444 | 0.0054073 | 48 | 5.8015 | 12.549 | 983
Sat Nov 02 11:24:06 GMT+05:30 2019 | 0:41 | 78.5356 | 17.3672 | 0.028581 | -0.11146 | -0.037654 | 0.92148 | 14.902 | 7.451 | 88 | 25.8824 | 17.6471 | 686 | 0.22697 | 0.0037828 | 48 | 4.0611 | 12.549 | 984
Sat Nov 02 11:24:06 GMT+05:30 2019 | 0:41 | 78.5356 | 17.3672 | 0.028581 | -0.11146 | -0.037654 | 0.92148 | 14.902 | 7.451 | 88 | 22.3529 | 17.6471 | 686 | 0.22697 | 0.0037828 | 48 | 4.0611 | 12.9412 | 985
Sat Nov 02 11:24:06 GMT+05:30 2019 | 0:41 | 78.5356 | 17.3672 | 0.028581 | -0.11146 | -0.037654 | 0.92148 | 28.6275 | 7.451 | 88 | 22.3529 | 17.6471 | 686 | 0.22697 | 0.0037828 | 48 | 4.0611 | 12.9412 | 986
Sat Nov 02 11:24:06 GMT+05:30 2019 | 0:41 | 78.5356 | 17.3672 | 0.028581 | -0.11146 | -0.037654 | 0.92148 | 28.6275 | 17.2549 | 89 | 39.6078 | 50.9804 | 1050.5 | 0.54251 | 0.0090419 | 48 | 11.603 | 12.9412 | 987
Sat Nov 02 11:24:06 GMT+05:30 2019 | 0:41 | 78.5356 | 17.3672 | 0.028581 | -0.11146 | -0.037654 | 0.92148 | 28.6275 | 17.2549 | 89 | 39.6078 | 50.9804 | 1050.5 | 0.54251 | 0.0090419 | 48 | 11.603 | 13.3333 | 988
Sat Nov 02 11:24:06 GMT+05:30 2019 | 0:41 | 78.5356 | 17.3672 | 0.028581 | -0.11146 | -0.037654 | 0.92148 | 25.4902 | 10.9804 | 89 | 39.6078 | 32.1569 | 1050.5 | 0.54251 | 0.0090419 | 48 | 11.603 | 13.3333 | 989
Sat Nov 02 11:24:06 GMT+05:30 2019 | 0:41 | 78.5356 | 17.3672 | 0.028581 | -0.11146 | -0.037654 | 0.92148 | 25.4902 | 10.9804 | 89 | 75.6863 | 32.1569 | 1247.5 | 0.62308 | 0.010385 | 48 | 8.7023 | 13.3333 | 990
Sat Nov 02 11:24:06 GMT+05:30 2019 | 0:41 | 78.5356 | 17.3673 | 0.028581 | -0.11146 | -0.037654 | 0.92148 | 25.4902 | 10.9804 | 89 | 75.6863 | 32.1569 | 1247.5 | 0.62308 | 0.010385 | 49 | 8.7023 | 15.6863 | 991
Sat Nov 02 11:24:06 GMT+05:30 2019 | 0:41 | 78.5356 | 17.3673 | 0.028581 | -0.11146 | -0.037654 | 0.92148 | 14.5098 | 7.451 | 88 | 75.6863 | 25.8824 | 1247.5 | 0.62308 | 0.010385 | 49 | 8.7023 | 15.6863 | 992
Sat Nov 02 11:24:06 GMT+05:30 2019 | 0:41 | 78.5356 | 17.3673 | 0.028581 | -0.11146 | -0.037654 | 0.92148 | 14.5098 | 7.451 | 88 | 35.6863 | 25.8824 | 915 | 0.49175 | 0.0081959 | 49 | 5.8015 | 15.6863 | 993
Sat Nov 02 11:24:06 GMT+05:30 2019 | 0:41 | 78.5356 | 17.3673 | 0.028581 | -0.11146 | -0.037654 | 0.92148 | 14.5098 | 7.451 | 88 | 35.6863 | 25.8824 | 915 | 0.49175 | 0.0081959 | 49 | 5.8015 | 14.902 | 994
Sat Nov 02 11:24:06 GMT+05:30 2019 | 0:41 | 78.5356 | 17.3673 | 0.028581 | -0.11146 | -0.037654 | 0.92148 | 36.8627 | 18.4314 | 88 | 35.6863 | 63.9216 | 915 | 0.32462 | 0.0054103 | 49 | 5.2214 | 14.902 | 995
Sat Nov 02 11:24:06 GMT+05:30 2019 | 0:41 | 78.5356 | 17.3673 | 0.028581 | -0.11146 | -0.037654 | 0.92148 | 36.8627 | 18.4314 | 88 | 32.1569 | 63.9216 | 1223.5 | 0.32462 | 0.0054103 | 49 | 5.2214 | 14.902 | 996
Sat Nov 02 11:24:06 GMT+05:30 2019 | 0:41 | 78.5356 | 17.3673 | 0.028581 | -0.11146 | -0.037654 | 0.92148 | 14.5098 | 18.4314 | 88 | 32.1569 | 63.9216 | 1223.5 | 0.32462 | 0.0054103 | 49 | 5.2214 | 14.902 | 997
Sat Nov 02 11:24:06 GMT+05:30 2019 | 0:41 | 78.5356 | 17.3673 | 0.028581 | -0.11146 | -0.037654 | 0.92148 | 14.5098 | 7.451 | 88 | 32.1569 | 26.6667 | 774.5 | 0.37378 | 0.0062296 | 49 | 4.4962 | 14.902 | 998
Sat Nov 02 11:24:06 GMT+05:30 2019 | 0:41 | 78.5356 | 17.3673 | 0.028581 | -0.11146 | -0.037654 | 0.92148 | 14.5098 | 7.451 | 88 | 25.4902 | 26.6667 | 774.5 | 0.37378 | 0.0062296 | 49 | 4.4962 | 12.1569 | 999
Sat Nov 02 11:24:06 GMT+05:30 2019 | 0:41 | 78.5356 | 17.3673 | 0.028581 | -0.11146 | -0.037654 | 0.92148 | 45.098 | 22.3529 | 88 | 25.4902 | 26.6667 | 774.5 | 0.37378 | 0.0062296 | 49 | 4.4962 | 12.1569 | 1000
Sat Nov 02 11:24:06 GMT+05:30 2019 | 0:41 | 78.5356 | 17.3673 | 0.028581 | -0.11146 | -0.037654 | 0.92148 | 45.098 | 22.3529 | 89 | 84.3137 | 62.7451 | 1390 | 0.62586 | 0.010431 | 49 | 11.8931 | 12.1569 | 1001
Sat Nov 02 11:24:06 GMT+05:30 2019 | 0:41 | 78.5356 | 17.3673 | 0.028581 | -0.11146 | -0.037654 | 0.92148 | 45.098 | 22.3529 | 89 | 84.3137 | 62.7451 | 1390 | 0.62586 | 0.010431 | 49 | 11.8931 | 25.8824 | 1002
Sat Nov 02 11:24:06 GMT+05:30 2019 | 0:41 | 78.5356 | 17.3673 | 0.028581 | -0.11146 | -0.037654 | 0.92148 | 14.5098 | 7.451 | 89 | 84.3137 | 16.4706 | 1390 | 0.62586 | 0.010431 | 49 | 11.8931 | 25.8824 | 1003
Sat Nov 02 11:24:06 GMT+05:30 2019 | 0:41 | 78.5356 | 17.3673 | 0.028581 | -0.11146 | -0.037654 | 0.92148 | 14.5098 | 7.451 | 89 | 82.3529 | 16.4706 | 1298.5 | 0.95887 | 0.015981 | 50 | 10.1526 | 25.8824 | 1004
Sat Nov 02 11:24:06 GMT+05:30 2019 | 0:41 | 78.5356 | 17.3673 | 0.028581 | -0.11146 | -0.037654 | 0.92148 | 14.5098 | 7.451 | 89 | 82.3529 | 16.4706 | 1298.5 | 0.95887 | 0.015981 | 50 | 10.1526 | 14.1176 | 1005
Sat Nov 02 11:24:06 GMT+05:30 2019 | 0:41 | 78.5356 | 17.3673 | 0.028581 | -0.11146 | -0.037654 | 0.92148 | 14.902 | 7.451 | 88 | 82.3529 | 26.6667 | 1298.5 | 0.52303 | 0.0087171 | 50 | 5.9465 | 14.1176 | 1006
Sat Nov 02 11:24:06 GMT+05:30 2019 | 0:41 | 78.5356 | 17.3673 | 0.028581 | -0.11146 | -0.037654 | 0.92148 | 14.902 | 7.451 | 88 | 35.6863 | 26.6667 | 798 | 0.52303 | 0.0087171 | 50 | 5.9465 | 25.098 | 1007
Sat Nov 02 11:24:06 GMT+05:30 2019 | 0:41 | 78.5356 | 17.3673 | 0.028581 | -0.11146 | -0.037654 | 0.92148 | 14.902 | 7.451 | 88 | 35.6863 | 26.6667 | 798 | 0.52303 | 0.0087171 | 50 | 5.9465 | 25.098 | 1008
Sat Nov 02 11:24:06 GMT+05:30 2019 | 0:41 | 78.5356 | 17.3673 | 0.028581 | -0.11146 | -0.037654 | 0.92148 | 14.902 | 7.451 | 89 | 35.6863 | 21.9608 | 1124.5 | 0.24303 | 0.0040505 | 50 | 4.4962 | 25.098 | 1009
Sat Nov 02 11:24:06 GMT+05:30 2019 | 0:41 | 78.5356 | 17.3673 | 0.028581 | -0.11146 | -0.037654 | 0.92148 | 14.902 | 7.451 | 89 | 27.451 | 21.9608 | 1124.5 | 0.24303 | 0.0040505 | 50 | 4.4962 | 14.1176 | 1010
Sat Nov 02 11:24:06 GMT+05:30 2019 | 0:41 | 78.5356 | 17.3673 | 0.028581 | -0.11146 | -0.037654 | 0.92148 | 14.902 | 7.451 | 89 | 27.451 | 21.9608 | 1124.5 | 0.24303 | 0.0040505 | 50 | 4.4962 | 14.1176 | 1011
Sat Nov 02 11:24:06 GMT+05:30 2019 | 0:41 | 78.5356 | 17.3673 | 0.028581 | -0.11146 | -0.037654 | 0.92148 | 14.902 | 7.451 | 89 | 72.549 | 25.8824 | 1015 | 0.44189 | 0.0073649 | 50 | 5.8015 | 14.1176 | 1012
Sat Nov 02 11:24:06 GMT+05:30 2019 | 0:41 | 78.5356 | 17.3673 | 0.028581 | -0.11146 | -0.037654 | 0.92148 | 14.902 | 7.451 | 89 | 72.549 | 25.8824 | 1015 | 0.44189 | 0.0073649 | 50 | 5.8015 | 13.3333 | 1013
Sat Nov 02 11:24:06 GMT+05:30 2019 | 0:41 | 78.5357 | 17.3673 | 0.028581 | -0.11146 | -0.037654 | 0.92148 | 48.6275 | 24.7059 | 89 | 72.549 | 69.0196 | 1015 | 0.44189 | 0.0073649 | 50 | 5.8015 | 13.3333 | 1014
Sat Nov 02 11:24:06 GMT+05:30 2019 | 0:41 | 78.5357 | 17.3673 | 0.028581 | -0.11146 | -0.037654 | 0.92148 | 48.6275 | 24.7059 | 89 | 34.1176 | 69.0196 | 1772.5 | 0.86753 | 0.014459 | 50 | 12.6183 | 13.3333 | 1015
Sat Nov 02 11:24:06 GMT+05:30 2019 | 0:41 | 78.5357 | 17.3673 | 0.028581 | -0.11146 | -0.037654 | 0.92148 | 48.6275 | 24.7059 | 89 | 34.1176 | 69.0196 | 1772.5 | 0.86753 | 0.014459 | 50 | 12.6183 | 15.2941 | 1016
Sat Nov 02 11:24:06 GMT+05:30 2019 | 0:41 | 78.5357 | 17.3673 | 0.028581 | -0.11146 | -0.037654 | 0.92148 | 14.5098 | 7.451 | 89 | 34.1176 | 17.6471 | 1772.5 | 0.86753 | 0.014459 | 50 | 12.6183 | 15.2941 | 1017
Sat Nov 02 11:24:06 GMT+05:30 2019 | 0:41 | 78.5357 | 17.3673 | 0.028581 | -0.11146 | -0.037654 | 0.92148 | 14.5098 | 7.451 | 89 | 19.6078 | 17.6471 | 999 | 0.45275 | 0.0075458 | 49 | 3.771 | 15.2941 | 1018
Sat Nov 02 11:24:06 GMT+05:30 2019 | 0:41 | 78.5357 | 17.3673 | 0.028581 | -0.11146 | -0.037654 | 0.92148 | 14.5098 | 7.451 | 89 | 19.6078 | 17.6471 | 999 | 0.45275 | 0.0075458 | 49 | 3.771 | 15.2941 | 1019
Sat Nov 02 11:24:06 GMT+05:30 2019 | 0:41 | 78.5357 | 17.3673 | 0.028581 | -0.11146 | -0.037654 | 0.92148 | 14.902 | 7.451 | 89 | 19.6078 | 26.6667 | 767 | 0.41349 | 0.0068914 | 49 | 6.0916 | 15.2941 | 1020
Sat Nov 02 11:24:06 GMT+05:30 2019 | 0:41 | 78.5357 | 17.3673 | 0.028581 | -0.11146 | -0.037654 | 0.92148 | 14.902 | 7.451 | 89 | 39.2157 | 26.6667 | 767 | 0.41349 | 0.0068914 | 49 | 6.0916 | 14.5098 | 1021
Sat Nov 02 11:24:06 GMT+05:30 2019 | 0:41 | 78.5357 | 17.3673 | 0.028581 | -0.11146 | -0.037654 | 0.92148 | 14.902 | 7.451 | 89 | 39.2157 | 26.6667 | 767 | 0.41349 | 0.0068914 | 49 | 6.0916 | 14.5098 | 1022
Sat Nov 02 11:24:06 GMT+05:30 2019 | 0:41 | 78.5357 | 17.3674 | 0.028581 | -0.11146 | -0.037654 | 0.92148 | 14.902 | 7.451 | 89 | 34.902 | 25.4902 | 810.5 | 0.29478 | 0.0049131 | 49 | 5.6565 | 14.5098 | 1023
Sat Nov 02 11:24:06 GMT+05:30 2019 | 0:41 | 78.5357 | 17.3674 | 0.028581 | -0.11146 | -0.037654 | 0.92148 | 14.902 | 7.451 | 89 | 34.902 | 25.4902 | 810.5 | 0.29478 | 0.0049131 | 49 | 5.6565 | 14.1176 | 1024
Sat Nov 02 11:24:06 GMT+05:30 2019 | 0:41 | 78.5357 | 17.3674 | 0.028581 | -0.11146 | -0.037654 | 0.92148 | 14.5098 | 7.451 | 89 | 34.902 | 25.8824 | 810.5 | 0.29478 | 0.0049131 | 49 | 5.6565 | 14.1176 | 1025
Sat Nov 02 11:24:06 GMT+05:30 2019 | 0:41 | 78.5357 | 17.3674 | 0.028581 | -0.11146 | -0.037654 | 0.92148 | 14.5098 | 7.451 | 90 | 35.6863 | 25.8824 | 747.5 | 0.31949 | 0.0053248 | 49 | 5.8015 | 14.1176 | 1026
Sat Nov 02 11:24:06 GMT+05:30 2019 | 0:41 | 78.5357 | 17.3674 | 0.028581 | -0.11146 | -0.037654 | 0.92148 | 14.5098 | 7.451 | 90 | 35.6863 | 25.8824 | 747.5 | 0.31949 | 0.0053248 | 49 | 5.8015 | 14.1176 | 1027
Sat Nov 02 11:24:06 GMT+05:30 2019 | 0:41 | 78.5357 | 17.3674 | 0.028581 | -0.11146 | -0.037654 | 0.92148 | 42.7451 | 21.5686 | 90 | 35.6863 | 60 | 747.5 | 0.31949 | 0.0053248 | 49 | 5.8015 | 14.1176 | 1028
Sat Nov 02 11:24:06 GMT+05:30 2019 | 0:41 | 78.5357 | 17.3674 | 0.028581 | -0.11146 | -0.037654 | 0.92148 | 42.7451 | 21.5686 | 90 | 19.2157 | 60 | 1499.5 | 0.41252 | 0.0068753 | 49 | 8.1221 | 14.1176 | 1029
Sat Nov 02 11:24:06 GMT+05:30 2019 | 0:41 | 78.5357 | 17.3674 | 0.028581 | -0.11146 | -0.037654 | 0.92148 | 42.7451 | 21.5686 | 90 | 19.2157 | 60 | 1499.5 | 0.41252 | 0.0068753 | 49 | 8.1221 | 23.1373 | 1030
Sat Nov 02 11:24:06 GMT+05:30 2019 | 0:41 | 78.5357 | 17.3674 | 0.028581 | -0.11146 | -0.037654 | 0.92148 | 14.902 | 7.451 | 90 | 19.2157 | 20.7843 | 1499.5 | 0.41252 | 0.0068753 | 49 | 8.1221 | 23.1373 | 1031
Sat Nov 02 11:24:06 GMT+05:30 2019 | 0:41 | 78.5357 | 17.3674 | 0.028581 | -0.11146 | -0.037654 | 0.92148 | 14.902 | 7.451 | 90 | 73.7255 | 20.7843 | 1299.5 | 0.5172 | 0.00862 | 49 | 5.0763 | 23.1373 | 1032
Sat Nov 02 11:24:06 GMT+05:30 2019 | 0:41 | 78.5357 | 17.3674 | 0.028581 | -0.11146 | -0.037654 | 0.92148 | 14.902 | 7.451 | 90 | 73.7255 | 20.7843 | 1299.5 | 0.5172 | 0.00862 | 49 | 5.0763 | 23.1373 | 1033
Sat Nov 02 11:24:06 GMT+05:30 2019 | 0:41 | 78.5357 | 17.3674 | 0.028581 | -0.11146 | -0.037654 | 0.92148 | 23.5294 | 7.451 | 89 | 73.7255 | 21.1765 | 1203.5 | 0.38419 | 0.0064031 | 49 | 4.3511 | 23.1373 | 1034
Sat Nov 02 11:24:06 GMT+05:30 2019 | 0:42 | 78.5357 | 17.3674 | 0.028581 | -0.11146 | -0.037654 | 0.92148 | 23.5294 | 7.451 | 89 | 27.8431 | 21.1765 | 1203.5 | 0.38419 | 0.0064031 | 49 | 4.3511 | 14.5098 | 1035
Sat Nov 02 11:24:06 GMT+05:30 2019 | 0:42 | 78.5357 | 17.3674 | 0.028581 | -0.11146 | -0.037654 | 0.92148 | 14.902 | 7.451 | 89 | 27.8431 | 21.1765 | 1203.5 | 0.38419 | 0.0064031 | 49 | 4.3511 | 14.5098 | 1036
Sat Nov 02 11:24:06 GMT+05:30 2019 | 0:42 | 78.5357 | 17.3674 | 0.028581 | -0.11146 | -0.037654 | 0.92148 | 14.902 | 7.451 | 89 | 36.4706 | 25.8824 | 762.5 | 0.49813 | 0.0083021 | 49 | 6.0916 | 14.5098 | 1037
Sat Nov 02 11:24:06 GMT+05:30 2019 | 0:42 | 78.5357 | 17.3674 | 0.028581 | -0.11146 | -0.037654 | 0.92148 | 14.902 | 7.451 | 89 | 36.4706 | 25.8824 | 762.5 | 0.49813 | 0.0083021 | 49 | 6.0916 | 14.5098 | 1038
Sat Nov 02 11:24:06 GMT+05:30 2019 | 0:42 | 78.5357 | 17.3674 | 0.028581 | -0.11146 | -0.037654 | 0.92148 | 14.5098 | 7.451 | 89 | 36.4706 | 27.451 | 762.5 | 0.49813 | 0.0083021 | 49 | 6.0916 | 14.5098 | 1039
Sat Nov 02 11:24:06 GMT+05:30 2019 | 0:42 | 78.5357 | 17.3674 | 0.028581 | -0.11146 | -0.037654 | 0.92148 | 14.5098 | 7.451 | 89 | 37.6471 | 27.451 | 752.5 | 0.3156 | 0.00526 | 49 | 6.0916 | 14.5098 | 1040
Sat Nov 02 11:24:06 GMT+05:30 2019 | 0:42 | 78.5357 | 17.3674 | 0.028581 | -0.11146 | -0.037654 | 0.92148 | 14.5098 | 7.451 | 89 | 37.6471 | 27.451 | 752.5 | 0.3156 | 0.00526 | 49 | 6.0916 | 14.1176 | 1041
Sat Nov 02 11:24:06 GMT+05:30 2019 | 0:42 | 78.5357 | 17.3674 | 0.028581 | -0.11146 | -0.037654 | 0.92148 | 14.5098 | 7.451 | 90 | 37.6471 | 26.6667 | 752.5 | 0.3156 | 0.00526 | 49 | 6.0916 | 14.1176 | 1042
Sat Nov 02 11:24:06 GMT+05:30 2019 | 0:42 | 78.5357 | 17.3674 | 0.028581 | -0.11146 | -0.037654 | 0.92148 | 14.5098 | 7.451 | 90 | 36.4706 | 26.6667 | 743 | 0.31146 | 0.005191 | 49 | 6.0916 | 14.1176 | 1043
Sat Nov 02 11:24:06 GMT+05:30 2019 | 0:42 | 78.5357 | 17.3674 | 0.028581 | -0.11146 | -0.037654 | 0.92148 | 14.5098 | 7.451 | 90 | 36.4706 | 26.6667 | 743 | 0.31146 | 0.005191 | 49 | 6.0916 | 14.1176 | 1044
Sat Nov 02 11:24:06 GMT+05:30 2019 | 0:42 | 78.5357 | 17.3674 | 0.028581 | -0.11146 | -0.037654 | 0.92148 | 41.1765 | 10.5882 | 90 | 36.4706 | 32.9412 | 1040 | 0.37343 | 0.0062238 | 49 | 7.3969 | 14.1176 | 1045
Sat Nov 02 11:24:06 GMT+05:30 2019 | 0:42 | 78.5357 | 17.3674 | 0.028581 | -0.11146 | -0.037654 | 0.92148 | 41.1765 | 10.5882 | 90 | 55.6863 | 32.9412 | 1040 | 0.37343 | 0.0062238 | 49 | 7.3969 | 25.8824 | 1046
Sat Nov 02 11:24:06 GMT+05:30 2019 | 0:42 | 78.5357 | 17.3674 | 0.028581 | -0.11146 | -0.037654 | 0.92148 | 23.1373 | 14.1176 | 90 | 55.6863 | 32.9412 | 1040 | 0.37343 | 0.0062238 | 49 | 7.3969 | 25.8824 | 1047
Sat Nov 02 11:24:06 GMT+05:30 2019 | 0:42 | 78.5357 | 17.3674 | 0.028581 | -0.11146 | -0.037654 | 0.92148 | 23.1373 | 14.1176 | 90 | 98.8235 | 42.7451 | 1345.5 | 0.93265 | 0.015544 | 49 | 13.1984 | 25.8824 | 1048
Sat Nov 02 11:24:06 GMT+05:30 2019 | 0:42 | 78.5357 | 17.3674 | 0.028581 | -0.11146 | -0.037654 | 0.92148 | 23.1373 | 14.1176 | 90 | 98.8235 | 42.7451 | 1345.5 | 0.93265 | 0.015544 | 49 | 13.1984 | 13.3333 | 1049
Sat Nov 02 11:24:06 GMT+05:30 2019 | 0:42 | 78.5357 | 17.3674 | 0.028581 | -0.11146 | -0.037654 | 0.92148 | 32.9412 | 7.451 | 90 | 98.8235 | 27.0588 | 1345.5 | 0.93265 | 0.015544 | 49 | 13.1984 | 13.3333 | 1050
Sat Nov 02 11:24:06 GMT+05:30 2019 | 0:42 | 78.5357 | 17.3674 | 0.028581 | -0.11146 | -0.037654 | 0.92148 | 32.9412 | 7.451 | 90 | 21.5686 | 27.0588 | 1027 | 0.38453 | 0.0064088 | 49 | 4.2061 | 13.3333 | 1051
Sat Nov 02 11:24:06 GMT+05:30 2019 | 0:42 | 78.5357 | 17.3674 | 0.028581 | -0.11146 | -0.037654 | 0.92148 | 32.9412 | 7.451 | 90 | 21.5686 | 27.0588 | 1027 | 0.38453 | 0.0064088 | 49 | 4.2061 | 12.549 | 1052
Sat Nov 02 11:24:06 GMT+05:30 2019 | 0:42 | 78.5357 | 17.3674 | 0.028581 | -0.11146 | -0.037654 | 0.92148 | 14.902 | 7.451 | 90 | 21.5686 | 15.6863 | 1027 | 0.38453 | 0.0064088 | 49 | 4.2061 | 12.549 | 1053
Sat Nov 02 11:24:06 GMT+05:30 2019 | 0:42 | 78.5357 | 17.3674 | 0.028581 | -0.11146 | -0.037654 | 0.92148 | 14.902 | 7.451 | 90 | 21.5686 | 15.6863 | 685 | 0.27326 | 0.0045544 | 50 | 3.916 | 12.549 | 1054
Sat Nov 02 11:24:06 GMT+05:30 2019 | 0:42 | 78.5357 | 17.3675 | 0.028581 | -0.11146 | -0.037654 | 0.92148 | 14.902 | 7.451 | 90 | 21.5686 | 15.6863 | 685 | 0.27326 | 0.0045544 | 50 | 3.916 | 12.549 | 1055
Sat Nov 02 11:24:06 GMT+05:30 2019 | 0:42 | 78.5357 | 17.3675 | 0.028581 | -0.11146 | -0.037654 | 0.92148 | 14.902 | 7.451 | 90 | 21.5686 | 16.4706 | 681 | 0.19516 | 0.0032526 | 50 | 4.2061 | 12.549 | 1056
Sat Nov 02 11:24:06 GMT+05:30 2019 | 0:42 | 78.5357 | 17.3675 | 0.028581 | -0.11146 | -0.037654 | 0.92148 | 14.902 | 7.451 | 90 | 23.5294 | 16.4706 | 681 | 0.19516 | 0.0032526 | 50 | 4.2061 | 14.5098 | 1057
Sat Nov 02 11:24:06 GMT+05:30 2019 | 0:42 | 78.5357 | 17.3675 | 0.028581 | -0.11146 | -0.037654 | 0.92148 | 14.902 | 7.451 | 90 | 23.5294 | 16.4706 | 681 | 0.19516 | 0.0032526 | 50 | 4.2061 | 14.5098 | 1058
Sat Nov 02 11:24:06 GMT+05:30 2019 | 0:42 | 78.5357 | 17.3675 | 0.028581 | -0.11146 | -0.037654 | 0.92148 | 14.902 | 7.451 | 90 | 39.2157 | 21.1765 | 838.5 | 0.42149 | 0.0070248 | 50 | 9.1374 | 14.5098 | 1059
Sat Nov 02 11:24:06 GMT+05:30 2019 | 0:42 | 78.5357 | 17.3675 | 0.028581 | -0.11146 | -0.037654 | 0.92148 | 14.902 | 7.451 | 90 | 39.2157 | 21.1765 | 838.5 | 0.42149 | 0.0070248 | 50 | 9.1374 | 14.5098 | 1060
Sat Nov 02 11:24:06 GMT+05:30 2019 | 0:42 | 78.5357 | 17.3675 | 0.028581 | -0.11146 | -0.037654 | 0.92148 | 14.5098 | 12.9412 | 90 | 39.2157 | 42.3529 | 838.5 | 0.42149 | 0.0070248 | 50 | 9.1374 | 14.5098 | 1061
Sat Nov 02 11:24:06 GMT+05:30 2019 | 0:42 | 78.5357 | 17.3675 | 0.028581 | -0.11146 | -0.037654 | 0.92148 | 14.5098 | 12.9412 | 90 | 38.8235 | 42.3529 | 1712 | 0.6343 | 0.010572 | 50 | 11.1679 | 14.5098 | 1062
Sat Nov 02 11:24:06 GMT+05:30 2019 | 0:42 | 78.5357 | 17.3675 | 0.028581 | -0.11146 | -0.037654 | 0.92148 | 14.5098 | 12.9412 | 90 | 38.8235 | 42.3529 | 1712 | 0.6343 | 0.010572 | 50 | 11.1679 | 19.2157 | 1063
Sat Nov 02 11:24:06 GMT+05:30 2019 | 0:42 | 78.5357 | 17.3675 | 0.028581 | -0.11146 | -0.037654 | 0.92148 | 25.098 | 12.549 | 90 | 38.8235 | 41.5686 | 1712 | 0.6343 | 0.010572 | 50 | 11.1679 | 19.2157 | 1064
Sat Nov 02 11:24:06 GMT+05:30 2019 | 0:42 | 78.5357 | 17.3675 | 0.028581 | -0.11146 | -0.037654 | 0.92148 | 25.098 | 12.549 | 90 | 36.8627 | 41.5686 | 989.5 | 0.74004 | 0.012334 | 50 | 6.3817 | 19.2157 | 1065
Sat Nov 02 11:24:06 GMT+05:30 2019 | 0:42 | 78.5357 | 17.3675 | 0.028581 | -0.11146 | -0.037654 | 0.92148 | 25.098 | 12.549 | 90 | 36.8627 | 41.5686 | 989.5 | 0.74004 | 0.012334 | 50 | 6.3817 | 14.902 | 1066
Sat Nov 02 11:24:06 GMT+05:30 2019 | 0:42 | 78.5357 | 17.3675 | 0.028581 | -0.11146 | -0.037654 | 0.92148 | 29.8039 | 11.7647 | 90 | 36.8627 | 31.7647 | 989.5 | 0.41801 | 0.0069668 | 50 | 6.2366 | 14.902 | 1067
Sat Nov 02 11:24:06 GMT+05:30 2019 | 0:42 | 78.5357 | 17.3675 | 0.028581 | -0.11146 | -0.037654 | 0.92148 | 29.8039 | 11.7647 | 90 | 38.0392 | 31.7647 | 973.5 | 0.41801 | 0.0069668 | 51 | 6.2366 | 11.7647 | 1068
Sat Nov 02 11:24:06 GMT+05:30 2019 | 0:42 | 78.5357 | 17.3675 | 0.028581 | -0.11146 | -0.037654 | 0.92148 | 29.8039 | 11.7647 | 90 | 38.0392 | 31.7647 | 973.5 | 0.41801 | 0.0069668 | 51 | 6.2366 | 11.7647 | 1069
Sat Nov 02 11:24:06 GMT+05:30 2019 | 0:42 | 78.5357 | 17.3675 | 0.028581 | -0.11146 | -0.037654 | 0.92148 | 14.5098 | 7.451 | 90 | 38.0392 | 17.2549 | 709.5 | 0.2765 | 0.0046083 | 51 | 4.2061 | 11.7647 | 1070
Sat Nov 02 11:24:06 GMT+05:30 2019 | 0:42 | 78.5357 | 17.3675 | 0.028581 | -0.11146 | -0.037654 | 0.92148 | 14.5098 | 7.451 | 90 | 23.9216 | 17.2549 | 709.5 | 0.2765 | 0.0046083 | 51 | 4.2061 | 14.902 | 1071
Sat Nov 02 11:24:06 GMT+05:30 2019 | 0:42 | 78.5357 | 17.3675 | 0.028581 | -0.11146 | -0.037654 | 0.92148 | 14.5098 | 7.451 | 90 | 23.9216 | 17.2549 | 709.5 | 0.2765 | 0.0046083 | 51 | 4.2061 | 14.902 | 1072
Sat Nov 02 11:24:06 GMT+05:30 2019 | 0:42 | 78.5357 | 17.3675 | 0.028581 | -0.11146 | -0.037654 | 0.92148 | 25.098 | 12.549 | 90 | 23.9216 | 26.2745 | 995.5 | 0.18067 | 0.0030112 | 51 | 3.771 | 14.902 | 1073
Sat Nov 02 11:24:06 GMT+05:30 2019 | 0:42 | 78.5357 | 17.3675 | 0.028581 | -0.11146 | -0.037654 | 0.92148 | 25.098 | 12.549 | 90 | 24.3137 | 26.2745 | 995.5 | 0.18067 | 0.0030112 | 51 | 3.771 | 21.1765 | 1074
Sat Nov 02 11:24:06 GMT+05:30 2019 | 0:42 | 78.5357 | 17.3675 | 0.028581 | -0.11146 | -0.037654 | 0.92148 | 14.902 | 7.451 | 90 | 24.3137 | 26.2745 | 995.5 | 0.18067 | 0.0030112 | 51 | 3.771 | 21.1765 | 1075
Sat Nov 02 11:24:06 GMT+05:30 2019 | 0:42 | 78.5357 | 17.3675 | 0.028581 | -0.11146 | -0.037654 | 0.92148 | 14.902 | 7.451 | 90 | 45.098 | 20.7843 | 859.5 | 0.34125 | 0.0056874 | 51 | 5.0763 | 21.1765 | 1076
Sat Nov 02 11:24:06 GMT+05:30 2019 | 0:42 | 78.5357 | 17.3675 | 0.028581 | -0.11146 | -0.037654 | 0.92148 | 14.902 | 7.451 | 90 | 45.098 | 20.7843 | 859.5 | 0.34125 | 0.0056874 | 51 | 5.0763 | 14.902 | 1077
Sat Nov 02 11:24:06 GMT+05:30 2019 | 0:42 | 78.5357 | 17.3675 | 0.028581 | -0.11146 | -0.037654 | 0.92148 | 32.1569 | 17.2549 | 90 | 45.098 | 50.5882 | 859.5 | 0.34125 | 0.0056874 | 51 | 5.0763 | 14.902 | 1078
Sat Nov 02 11:24:06 GMT+05:30 2019 | 0:42 | 78.5357 | 17.3675 | 0.028581 | -0.11146 | -0.037654 | 0.92148 | 32.1569 | 17.2549 | 89 | 43.5294 | 50.5882 | 1257.5 | 0.31988 | 0.0053313 | 51 | 5.5114 | 14.902 | 1079
Sat Nov 02 11:24:06 GMT+05:30 2019 | 0:42 | 78.5357 | 17.3675 | 0.028581 | -0.11146 | -0.037654 | 0.92148 | 32.1569 | 17.2549 | 89 | 43.5294 | 50.5882 | 1257.5 | 0.31988 | 0.0053313 | 51 | 5.5114 | 16.4706 | 1080
Sat Nov 02 11:24:06 GMT+05:30 2019 | 0:42 | 78.5357 | 17.3675 | 0.028581 | -0.11146 | -0.037654 | 0.92148 | 14.902 | 7.451 | 89 | 43.5294 | 27.451 | 1257.5 | 0.31988 | 0.0053313 | 51 | 5.5114 | 16.4706 | 1081
Sat Nov 02 11:24:06 GMT+05:30 2019 | 0:42 | 78.5357 | 17.3675 | 0.028581 | -0.11146 | -0.037654 | 0.92148 | 14.902 | 7.451 | 89 | 70.1961 | 27.451 | 914 | 0.76358 | 0.012726 | 52 | 8.9923 | 16.4706 | 1082
Sat Nov 02 11:24:06 GMT+05:30 2019 | 0:42 | 78.5357 | 17.3675 | 0.028581 | -0.11146 | -0.037654 | 0.92148 | 14.902 | 7.451 | 89 | 70.1961 | 27.451 | 914 | 0.76358 | 0.012726 | 52 | 8.9923 | 20 | 1083
Sat Nov 02 11:24:06 GMT+05:30 2019 | 0:42 | 78.5357 | 17.3675 | 0.028581 | -0.11146 | -0.037654 | 0.92148 | 14.902 | 7.451 | 89 | 70.1961 | 25.8824 | 1021 | 0.35697 | 0.0059494 | 52 | 5.8015 | 20 | 1084
Sat Nov 02 11:24:06 GMT+05:30 2019 | 0:42 | 78.5357 | 17.3675 | 0.028581 | -0.11146 | -0.037654 | 0.92148 | 14.902 | 7.451 | 89 | 35.6863 | 25.8824 | 1021 | 0.35697 | 0.0059494 | 52 | 5.8015 | 15.2941 | 1085
Sat Nov 02 11:24:06 GMT+05:30 2019 | 0:42 | 78.5357 | 17.3675 | 0.028581 | -0.11146 | -0.037654 | 0.92148 | 14.902 | 7.451 | 89 | 35.6863 | 25.8824 | 1021 | 0.35697 | 0.0059494 | 52 | 5.8015 | 15.2941 | 1086
Sat Nov 02 11:24:06 GMT+05:30 2019 | 0:42 | 78.5357 | 17.3676 | 0.028581 | -0.11146 | -0.037654 | 0.92148 | 14.902 | 7.451 | 89 | 35.6863 | 20.7843 | 1083 | 0.37882 | 0.0063136 | 52 | 5.5114 | 15.2941 | 1087
Sat Nov 02 11:24:06 GMT+05:30 2019 | 0:42 | 78.5357 | 17.3676 | 0.028581 | -0.11146 | -0.037654 | 0.92148 | 14.902 | 7.451 | 89 | 34.5098 | 20.7843 | 1083 | 0.37882 | 0.0063136 | 52 | 5.5114 | 14.902 | 1088
Sat Nov 02 11:24:06 GMT+05:30 2019 | 0:42 | 78.5357 | 17.3676 | 0.028581 | -0.11146 | -0.037654 | 0.92148 | 14.5098 | 7.451 | 89 | 34.5098 | 26.6667 | 1083 | 0.37882 | 0.0063136 | 52 | 5.5114 | 14.902 | 1089
Sat Nov 02 11:24:06 GMT+05:30 2019 | 0:42 | 78.5357 | 17.3676 | 0.028581 | -0.11146 | -0.037654 | 0.92148 | 14.5098 | 7.451 | 89 | 36.4706 | 26.6667 | 817 | 0.44412 | 0.007402 | 52 | 6.0916 | 14.902 | 1090
Sat Nov 02 11:24:06 GMT+05:30 2019 | 0:42 | 78.5357 | 17.3676 | 0.028581 | -0.11146 | -0.037654 | 0.92148 | 14.5098 | 7.451 | 89 | 36.4706 | 26.6667 | 817 | 0.44412 | 0.007402 | 52 | 6.0916 | 16.0784 | 1091
Sat Nov 02 11:24:06 GMT+05:30 2019 | 0:42 | 78.5357 | 17.3676 | 0.028581 | -0.11146 | -0.037654 | 0.92148 | 14.902 | 7.451 | 89 | 36.4706 | 25.098 | 817 | 0.44412 | 0.007402 | 52 | 6.0916 | 16.0784 | 1092
Sat Nov 02 11:24:06 GMT+05:30 2019 | 0:42 | 78.5357 | 17.3676 | 0.028581 | -0.11146 | -0.037654 | 0.92148 | 14.902 | 7.451 | 89 | 41.9608 | 25.098 | 1110 | 0.51053 | 0.0085088 | 52 | 9.2824 | 16.0784 | 1093
Sat Nov 02 11:24:06 GMT+05:30 2019 | 0:42 | 78.5357 | 17.3676 | 0.028581 | -0.11146 | -0.037654 | 0.92148 | 14.902 | 7.451 | 89 | 41.9608 | 25.098 | 1110 | 0.51053 | 0.0085088 | 53 | 9.2824 | 15.2941 | 1094
Sat Nov 02 11:24:06 GMT+05:30 2019 | 0:43 | 78.5357 | 17.3676 | 0.028581 | -0.11146 | -0.037654 | 0.92148 | 14.902 | 7.451 | 89 | 41.9608 | 18.4314 | 1110 | 0.51053 | 0.0085088 | 53 | 9.2824 | 15.2941 | 1095
Sat Nov 02 11:24:06 GMT+05:30 2019 | 0:43 | 78.5357 | 17.3676 | 0.028581 | -0.11146 | -0.037654 | 0.92148 | 14.902 | 7.451 | 89 | 24.3137 | 18.4314 | 740.5 | 0.32414 | 0.0054023 | 53 | 4.3511 | 15.2941 | 1096
Sat Nov 02 11:24:06 GMT+05:30 2019 | 0:43 | 78.5357 | 17.3676 | 0.028581 | -0.11146 | -0.037654 | 0.92148 | 14.902 | 7.451 | 89 | 24.3137 | 18.4314 | 740.5 | 0.32414 | 0.0054023 | 53 | 4.3511 | 12.9412 | 1097
Sat Nov 02 11:24:06 GMT+05:30 2019 | 0:43 | 78.5357 | 17.3676 | 0.028581 | -0.11146 | -0.037654 | 0.92148 | 14.902 | 9.0196 | 89 | 24.3137 | 21.1765 | 740.5 | 0.32414 | 0.0054023 | 53 | 4.3511 | 12.9412 | 1098
Sat Nov 02 11:24:06 GMT+05:30 2019 | 0:43 | 78.5357 | 17.3676 | 0.028581 | -0.11146 | -0.037654 | 0.92148 | 14.902 | 9.0196 | 90 | 52.549 | 21.1765 | 281.5 | 0.41085 | 0.0068475 | 53 | 8.2672 | 12.9412 | 1099
Sat Nov 02 11:24:06 GMT+05:30 2019 | 0:43 | 78.5357 | 17.3676 | 0.028581 | -0.11146 | -0.037654 | 0.92148 | 14.902 | 9.0196 | 90 | 52.549 | 21.1765 | 281.5 | 0.41085 | 0.0068475 | 53 | 8.2672 | 13.7255 | 1100
Sat Nov 02 11:24:06 GMT+05:30 2019 | 0:43 | 78.5357 | 17.3676 | 0.028581 | -0.11146 | -0.037654 | 0.92148 | 14.902 | 7.451 | 90 | 52.549 | 19.6078 | 281.5 | 0.41085 | 0.0068475 | 53 | 8.2672 | 13.7255 | 1101
Sat Nov 02 11:24:06 GMT+05:30 2019 | 0:43 | 78.5357 | 17.3676 | 0.028581 | -0.11146 | -0.037654 | 0.92148 | 14.902 | 7.451 | 90 | 54.902 | 19.6078 | 568 | 0.11234 | 0.0018724 | 53 | 5.9465 | 14.5098 | 1102
Sat Nov 02 11:24:06 GMT+05:30 2019 | 0:43 | 78.5357 | 17.3676 | 0.028581 | -0.11146 | -0.037654 | 0.92148 | 25.8824 | 7.451 | 90 | 54.902 | 19.6078 | 568 | 0.11234 | 0.0018724 | 53 | 5.9465 | 14.5098 | 1103
Sat Nov 02 11:24:06 GMT+05:30 2019 | 0:43 | 78.5357 | 17.3676 | 0.028581 | -0.11146 | -0.037654 | 0.92148 | 25.8824 | 12.9412 | 90 | 54.902 | 40.3922 | 1567 | 0.25433 | 0.0042388 | 53 | 6.6717 | 14.5098 | 1104
Sat Nov 02 11:24:06 GMT+05:30 2019 | 0:43 | 78.5357 | 17.3676 | 0.028581 | -0.11146 | -0.037654 | 0.92148 | 25.8824 | 12.9412 | 90 | 37.6471 | 40.3922 | 1567 | 0.25433 | 0.0042388 | 53 | 6.6717 | 18.0392 | 1105
Sat Nov 02 11:24:06 GMT+05:30 2019 | 0:43 | 78.5357 | 17.3676 | 0.028581 | -0.11146 | -0.037654 | 0.92148 | 14.5098 | 7.451 | 90 | 37.6471 | 40.3922 | 1567 | 0.25433 | 0.0042388 | 53 | 6.6717 | 18.0392 | 1106
Sat Nov 02 11:24:06 GMT+05:30 2019 | 0:43 | 78.5357 | 17.3676 | 0.028581 | -0.11146 | -0.037654 | 0.92148 | 14.5098 | 7.451 | 89 | 31.3725 | 20.7843 | 1102 | 0.5186 | 0.0086434 | 53 | 4.9313 | 18.0392 | 1107
Sat Nov 02 11:24:06 GMT+05:30 2019 | 0:43 | 78.5357 | 17.3676 | 0.028581 | -0.11146 | -0.037654 | 0.92148 | 14.5098 | 7.451 | 89 | 31.3725 | 20.7843 | 1102 | 0.5186 | 0.0086434 | 54 | 4.9313 | 14.902 | 1108
Sat Nov 02 11:24:06 GMT+05:30 2019 | 0:43 | 78.5357 | 17.3676 | 0.028581 | -0.11146 | -0.037654 | 0.92148 | 25.8824 | 7.451 | 89 | 31.3725 | 20 | 1102 | 0.5186 | 0.0086434 | 54 | 4.9313 | 14.902 | 1109
Sat Nov 02 11:24:06 GMT+05:30 2019 | 0:43 | 78.5357 | 17.3676 | 0.028581 | -0.11146 | -0.037654 | 0.92148 | 25.8824 | 7.451 | 89 | 69.4118 | 20 | 1255 | 0.47053 | 0.0078422 | 54 | 6.3817 | 14.902 | 1110
Sat Nov 02 11:24:06 GMT+05:30 2019 | 0:43 | 78.5357 | 17.3676 | 0.028581 | -0.11146 | -0.037654 | 0.92148 | 25.8824 | 7.451 | 89 | 69.4118 | 20 | 1255 | 0.47053 | 0.0078422 | 54 | 6.3817 | 27.8431 | 1111
Sat Nov 02 11:24:06 GMT+05:30 2019 | 0:43 | 78.5357 | 17.3676 | 0.028581 | -0.11146 | -0.037654 | 0.92148 | 40 | 22.7451 | 89 | 69.4118 | 59.2157 | 1255 | 0.47053 | 0.0078422 | 54 | 6.3817 | 27.8431 | 1112
Sat Nov 02 11:24:06 GMT+05:30 2019 | 0:43 | 78.5357 | 17.3676 | 0.028581 | -0.11146 | -0.037654 | 0.92148 | 40 | 22.7451 | 88 | 99.2157 | 59.2157 | 1595.5 | 1.0839 | 0.018065 | 54 | 12.9084 | 27.8431 | 1113
Sat Nov 02 11:24:06 GMT+05:30 2019 | 0:43 | 78.5357 | 17.3676 | 0.028581 | -0.11146 | -0.037654 | 0.92148 | 40 | 22.7451 | 88 | 99.2157 | 59.2157 | 1595.5 | 1.0839 | 0.018065 | 54 | 12.9084 | 25.4902 | 1114
Sat Nov 02 11:24:06 GMT+05:30 2019 | 0:43 | 78.5357 | 17.3676 | 0.028581 | -0.11146 | -0.037654 | 0.92148 | 44.3137 | 22.3529 | 88 | 99.2157 | 59.2157 | 1595.5 | 1.0839 | 0.018065 | 54 | 12.9084 | 25.4902 | 1115
Sat Nov 02 11:24:06 GMT+05:30 2019 | 0:43 | 78.5357 | 17.3676 | 0.028581 | -0.11146 | -0.037654 | 0.92148 | 44.3137 | 22.3529 | 88 | 23.9216 | 59.2157 | 2267 | 0.60383 | 0.010064 | 54 | 5.6565 | 25.4902 | 1116
Sat Nov 02 11:24:06 GMT+05:30 2019 | 0:43 | 78.5357 | 17.3676 | 0.028581 | -0.11146 | -0.037654 | 0.92148 | 44.3137 | 22.3529 | 88 | 23.9216 | 59.2157 | 2267 | 0.60383 | 0.010064 | 54 | 5.6565 | 22.7451 | 1117
Sat Nov 02 11:24:06 GMT+05:30 2019 | 0:43 | 78.5357 | 17.3677 | 0.028581 | -0.11146 | -0.037654 | 0.92148 | 40 | 20 | 88 | 23.9216 | 65.8824 | 2267 | 1.8259 | 0.030432 | 54 | 12.0381 | 22.7451 | 1118
Sat Nov 02 11:24:06 GMT+05:30 2019 | 0:43 | 78.5357 | 17.3677 | 0.028581 | -0.11146 | -0.037654 | 0.92148 | 40 | 20 | 88 | 78.4314 | 65.8824 | 1909 | 1.8259 | 0.030432 | 54 | 12.0381 | 14.902 | 1119
Sat Nov 02 11:24:06 GMT+05:30 2019 | 0:43 | 78.5357 | 17.3677 | 0.028581 | -0.11146 | -0.037654 | 0.92148 | 14.902 | 20 | 88 | 78.4314 | 65.8824 | 1909 | 1.8259 | 0.030432 | 54 | 12.0381 | 14.902 | 1120
Sat Nov 02 11:24:06 GMT+05:30 2019 | 0:43 | 78.5357 | 17.3677 | 0.028581 | -0.11146 | -0.037654 | 0.92148 | 14.902 | 7.451 | 89 | 78.4314 | 23.1373 | 769.5 | 0.74101 | 0.01235 | 54 | 5.8015 | 14.902 | 1121
Sat Nov 02 11:24:06 GMT+05:30 2019 | 0:43 | 78.5357 | 17.3677 | 0.028581 | -0.11146 | -0.037654 | 0.92148 | 14.902 | 7.451 | 89 | 36.0784 | 23.1373 | 769.5 | 0.74101 | 0.01235 | 54 | 5.8015 | 14.5098 | 1122
Sat Nov 02 11:24:06 GMT+05:30 2019 | 0:43 | 78.5357 | 17.3677 | 0.028581 | -0.11146 | -0.037654 | 0.92148 | 14.5098 | 7.451 | 89 | 36.0784 | 23.1373 | 769.5 | 0.74101 | 0.01235 | 54 | 5.8015 | 14.5098 | 1123
Sat Nov 02 11:24:06 GMT+05:30 2019 | 0:43 | 78.5357 | 17.3677 | 0.028581 | -0.11146 | -0.037654 | 0.92148 | 14.5098 | 7.451 | 89 | 36.8627 | 26.2745 | 745 | 0.31363 | 0.0052271 | 54 | 6.0916 | 14.5098 | 1124
Sat Nov 02 11:24:06 GMT+05:30 2019 | 0:43 | 78.5357 | 17.3677 | 0.028581 | -0.11146 | -0.037654 | 0.92148 | 14.5098 | 7.451 | 89 | 36.8627 | 26.2745 | 745 | 0.31363 | 0.0052271 | 54 | 6.0916 | 14.5098 | 1125
Sat Nov 02 11:24:06 GMT+05:30 2019 | 0:43 | 78.5357 | 17.3677 | 0.028581 | -0.11146 | -0.037654 | 0.92148 | 14.902 | 7.451 | 89 | 36.8627 | 18.8235 | 745 | 0.31363 | 0.0052271 | 54 | 6.0916 | 14.5098 | 1126
Sat Nov 02 11:24:06 GMT+05:30 2019 | 0:43 | 78.5357 | 17.3677 | 0.028581 | -0.11146 | -0.037654 | 0.92148 | 14.902 | 7.451 | 90 | 23.5294 | 18.8235 | 713 | 0.21689 | 0.0036148 | 54 | 4.3511 | 14.5098 | 1127
Sat Nov 02 11:24:06 GMT+05:30 2019 | 0:43 | 78.5357 | 17.3677 | 0.028581 | -0.11146 | -0.037654 | 0.92148 | 14.902 | 7.451 | 90 | 23.5294 | 18.8235 | 713 | 0.21689 | 0.0036148 | 53 | 4.3511 | 12.1569 | 1128
Sat Nov 02 11:24:06 GMT+05:30 2019 | 0:43 | 78.5357 | 17.3677 | 0.028581 | -0.11146 | -0.037654 | 0.92148 | 14.5098 | 7.451 | 90 | 23.5294 | 16.0784 | 713 | 0.21689 | 0.0036148 | 53 | 4.3511 | 12.1569 | 1129
Sat Nov 02 11:24:06 GMT+05:30 2019 | 0:43 | 78.5357 | 17.3677 | 0.028581 | -0.11146 | -0.037654 | 0.92148 | 14.5098 | 7.451 | 90 | 60 | 16.0784 | 1285 | 0.43724 | 0.0072873 | 53 | 9.1374 | 12.1569 | 1130
Sat Nov 02 11:24:06 GMT+05:30 2019 | 0:43 | 78.5357 | 17.3677 | 0.028581 | -0.11146 | -0.037654 | 0.92148 | 14.5098 | 7.451 | 90 | 60 | 16.0784 | 1285 | 0.43724 | 0.0072873 | 53 | 9.1374 | 19.6078 | 1131
Sat Nov 02 11:24:06 GMT+05:30 2019 | 0:43 | 78.5357 | 17.3677 | 0.028581 | -0.11146 | -0.037654 | 0.92148 | 14.902 | 7.451 | 90 | 60 | 22.3529 | 1285 | 0.43724 | 0.0072873 | 53 | 9.1374 | 19.6078 | 1132
Sat Nov 02 11:24:06 GMT+05:30 2019 | 0:43 | 78.5357 | 17.3677 | 0.028581 | -0.11146 | -0.037654 | 0.92148 | 14.902 | 7.451 | 90 | 32.1569 | 22.3529 | 926.5 | 0.45029 | 0.0075048 | 53 | 5.2214 | 14.5098 | 1133
Sat Nov 02 11:24:06 GMT+05:30 2019 | 0:43 | 78.5357 | 17.3677 | 0.028581 | -0.11146 | -0.037654 | 0.92148 | 14.902 | 7.451 | 90 | 32.1569 | 22.3529 | 926.5 | 0.45029 | 0.0075048 | 53 | 5.2214 | 14.5098 | 1134
Sat Nov 02 11:24:06 GMT+05:30 2019 | 0:43 | 78.5357 | 17.3677 | 0.028581 | -0.11146 | -0.037654 | 0.92148 | 14.902 | 7.451 | 90 | 32.1569 | 26.6667 | 751.5 | 0.37877 | 0.0063129 | 53 | 6.0916 | 14.5098 | 1135
Sat Nov 02 11:24:06 GMT+05:30 2019 | 0:43 | 78.5357 | 17.3677 | 0.028581 | -0.11146 | -0.037654 | 0.92148 | 14.902 | 7.451 | 90 | 36.8627 | 26.6667 | 751.5 | 0.37877 | 0.0063129 | 53 | 6.0916 | 14.5098 | 1136
Sat Nov 02 11:24:06 GMT+05:30 2019 | 0:43 | 78.5357 | 17.3677 | 0.028581 | -0.11146 | -0.037654 | 0.92148 | 19.6078 | 11.3725 | 90 | 36.8627 | 26.6667 | 751.5 | 0.37877 | 0.0063129 | 53 | 6.0916 | 14.5098 | 1137
Sat Nov 02 11:24:06 GMT+05:30 2019 | 0:43 | 78.5357 | 17.3677 | 0.028581 | -0.11146 | -0.037654 | 0.92148 | 19.6078 | 11.3725 | 90 | 35.6863 | 41.1765 | 843.5 | 0.48279 | 0.0080465 | 53 | 9.5725 | 14.5098 | 1138
Sat Nov 02 11:24:06 GMT+05:30 2019 | 0:43 | 78.5357 | 17.3677 | 0.028581 | -0.11146 | -0.037654 | 0.92148 | 19.6078 | 11.3725 | 90 | 35.6863 | 41.1765 | 843.5 | 0.48279 | 0.0080465 | 53 | 9.5725 | 16.4706 | 1139
Sat Nov 02 11:24:06 GMT+05:30 2019 | 0:43 | 78.5357 | 17.3677 | 0.028581 | -0.11146 | -0.037654 | 0.92148 | 23.9216 | 11.7647 | 90 | 35.6863 | 45.8824 | 843.5 | 0.48279 | 0.0080465 | 53 | 9.5725 | 16.4706 | 1140
Sat Nov 02 11:24:06 GMT+05:30 2019 | 0:43 | 78.5357 | 17.3677 | 0.028581 | -0.11146 | -0.037654 | 0.92148 | 23.9216 | 11.7647 | 90 | 39.6078 | 45.8824 | 1263.5 | 0.36126 | 0.0060211 | 53 | 6.3817 | 16.4706 | 1141
Sat Nov 02 11:24:06 GMT+05:30 2019 | 0:43 | 78.5357 | 17.3677 | 0.028581 | -0.11146 | -0.037654 | 0.92148 | 23.9216 | 11.7647 | 90 | 39.6078 | 45.8824 | 1263.5 | 0.36126 | 0.0060211 | 53 | 6.3817 | 17.6471 | 1142
Sat Nov 02 11:24:06 GMT+05:30 2019 | 0:43 | 78.5357 | 17.3677 | 0.028581 | -0.11146 | -0.037654 | 0.92148 | 14.902 | 7.451 | 90 | 39.6078 | 27.0588 | 1263.5 | 0.51655 | 0.0086091 | 53 | 6.0916 | 17.6471 | 1143
Sat Nov 02 11:24:06 GMT+05:30 2019 | 0:43 | 78.5357 | 17.3677 | 0.028581 | -0.11146 | -0.037654 | 0.92148 | 14.902 | 7.451 | 90 | 38.8235 | 27.0588 | 883 | 0.51655 | 0.0086091 | 53 | 6.0916 | 14.902 | 1144
Sat Nov 02 11:24:06 GMT+05:30 2019 | 0:43 | 78.5357 | 17.3677 | 0.028581 | -0.11146 | -0.037654 | 0.92148 | 14.902 | 7.451 | 90 | 38.8235 | 27.0588 | 883 | 0.51655 | 0.0086091 | 53 | 6.0916 | 14.902 | 1145
Sat Nov 02 11:24:06 GMT+05:30 2019 | 0:43 | 78.5357 | 17.3677 | 0.028581 | -0.11146 | -0.037654 | 0.92148 | 14.902 | 7.451 | 90 | 38.8235 | 27.451 | 819 | 0.36099 | 0.0060165 | 53 | 6.0916 | 14.902 | 1146
Sat Nov 02 11:24:06 GMT+05:30 2019 | 0:43 | 78.5357 | 17.3677 | 0.028581 | -0.11146 | -0.037654 | 0.92148 | 14.902 | 7.451 | 90 | 37.2549 | 27.451 | 819 | 0.36099 | 0.0060165 | 53 | 6.0916 | 14.902 | 1147
Sat Nov 02 11:24:06 GMT+05:30 2019 | 0:43 | 78.5357 | 17.3677 | 0.028581 | -0.11146 | -0.037654 | 0.92148 | 14.902 | 7.451 | 90 | 37.2549 | 27.451 | 819 | 0.36099 | 0.0060165 | 53 | 6.0916 | 14.902 | 1148
Sat Nov 02 11:24:06 GMT+05:30 2019 | 0:43 | 78.5357 | 17.3677 | 0.028581 | -0.11146 | -0.037654 | 0.92148 | 14.902 | 7.451 | 90 | 36.8627 | 26.6667 | 827 | 0.32685 | 0.0054476 | 53 | 5.9465 | 14.902 | 1149
Sat Nov 02 11:24:06 GMT+05:30 2019 | 0:43 | 78.5357 | 17.3678 | 0.028581 | -0.11146 | -0.037654 | 0.92148 | 14.902 | 7.451 | 90 | 36.8627 | 26.6667 | 827 | 0.32685 | 0.0054476 | 53 | 5.9465 | 14.902 | 1150
Sat Nov 02 11:24:06 GMT+05:30 2019 | 0:43 | 78.5357 | 17.3678 | 0.028581 | -0.11146 | -0.037654 | 0.92148 | 14.5098 | 7.451 | 90 | 36.8627 | 26.6667 | 827 | 0.32685 | 0.0054476 | 53 | 5.9465 | 14.902 | 1151
Sat Nov 02 11:24:06 GMT+05:30 2019 | 0:43 | 78.5357 | 17.3678 | 0.028581 | -0.11146 | -0.037654 | 0.92148 | 14.5098 | 7.451 | 90 | 21.5686 | 20.3922 | 837.5 | 0.23345 | 0.0038908 | 53 | 4.2061 | 14.902 | 1152
Sat Nov 02 11:24:06 GMT+05:30 2019 | 0:43 | 78.5357 | 17.3678 | 0.028581 | -0.11146 | -0.037654 | 0.92148 | 14.5098 | 7.451 | 90 | 21.5686 | 20.3922 | 837.5 | 0.23345 | 0.0038908 | 53 | 4.2061 | 12.9412 | 1153
Sat Nov 02 11:24:06 GMT+05:30 2019 | 0:43 | 78.5357 | 17.3678 | 0.028581 | -0.11146 | -0.037654 | 0.92148 | 14.902 | 7.451 | 90 | 21.5686 | 17.2549 | 837.5 | 0.23345 | 0.0038908 | 53 | 4.2061 | 12.9412 | 1154
Sat Nov 02 11:24:06 GMT+05:30 2019 | 0:44 | 78.5357 | 17.3678 | 0.028581 | -0.11146 | -0.037654 | 0.92148 | 14.902 | 7.451 | 90 | 24.3137 | 17.2549 | 689 | 0.23641 | 0.0039402 | 53 | 4.2061 | 12.9412 | 1155
Sat Nov 02 11:24:06 GMT+05:30 2019 | 0:44 | 78.5357 | 17.3678 | 0.028581 | -0.11146 | -0.037654 | 0.92148 | 14.902 | 7.451 | 90 | 24.3137 | 17.2549 | 689 | 0.23641 | 0.0039402 | 53 | 4.2061 | 12.9412 | 1156
Sat Nov 02 11:24:06 GMT+05:30 2019 | 0:44 | 78.5357 | 17.3678 | 0.028581 | -0.11146 | -0.037654 | 0.92148 | 14.902 | 7.451 | 90 | 24.3137 | 18.0392 | 689 | 0.23641 | 0.0039402 | 53 | 4.2061 | 12.9412 | 1157
Sat Nov 02 11:24:06 GMT+05:30 2019 | 0:44 | 78.5357 | 17.3678 | 0.028581 | -0.11146 | -0.037654 | 0.92148 | 14.902 | 7.451 | 90 | 39.2157 | 18.0392 | 722.5 | 0.21461 | 0.0035769 | 54 | 4.6412 | 12.9412 | 1158
Sat Nov 02 11:24:06 GMT+05:30 2019 | 0:44 | 78.5357 | 17.3678 | 0.028581 | -0.11146 | -0.037654 | 0.92148 | 14.902 | 7.451 | 90 | 39.2157 | 18.0392 | 722.5 | 0.21461 | 0.0035769 | 54 | 4.6412 | 14.5098 | 1159
Sat Nov 02 11:24:06 GMT+05:30 2019 | 0:44 | 78.5357 | 17.3678 | 0.028581 | -0.11146 | -0.037654 | 0.92148 | 14.902 | 7.451 | 90 | 39.2157 | 27.0588 | 722.5 | 0.30148 | 0.0050247 | 54 | 6.2366 | 14.5098 | 1160
Sat Nov 02 11:24:06 GMT+05:30 2019 | 0:44 | 78.5357 | 17.3678 | 0.028581 | -0.11146 | -0.037654 | 0.92148 | 14.902 | 7.451 | 90 | 38.8235 | 27.0588 | 841 | 0.30148 | 0.0050247 | 54 | 6.2366 | 14.902 | 1161
Sat Nov 02 11:24:06 GMT+05:30 2019 | 0:44 | 78.5357 | 17.3678 | 0.028581 | -0.11146 | -0.037654 | 0.92148 | 14.902 | 7.451 | 90 | 38.8235 | 27.0588 | 841 | 0.30148 | 0.0050247 | 54 | 6.2366 | 14.902 | 1162
Sat Nov 02 11:24:06 GMT+05:30 2019 | 0:44 | 78.5357 | 17.3678 | 0.028581 | -0.11146 | -0.037654 | 0.92148 | 14.902 | 7.451 | 89 | 38.8235 | 27.0588 | 850 | 0.34277 | 0.0057128 | 54 | 6.0916 | 14.902 | 1163
Sat Nov 02 11:24:06 GMT+05:30 2019 | 0:44 | 78.5357 | 17.3678 | 0.028581 | -0.11146 | -0.037654 | 0.92148 | 14.902 | 7.451 | 89 | 36.8627 | 27.0588 | 850 | 0.34277 | 0.0057128 | 54 | 6.0916 | 14.902 | 1164
Sat Nov 02 11:24:06 GMT+05:30 2019 | 0:44 | 78.5357 | 17.3678 | 0.028581 | -0.11146 | -0.037654 | 0.92148 | 14.902 | 7.451 | 89 | 36.8627 | 27.0588 | 850 | 0.34277 | 0.0057128 | 54 | 6.0916 | 14.902 | 1165
Sat Nov 02 11:24:06 GMT+05:30 2019 | 0:44 | 78.5357 | 17.3678 | 0.028581 | -0.11146 | -0.037654 | 0.92148 | 14.902 | 7.451 | 89 | 21.5686 | 16.4706 | 796.5 | 0.22271 | 0.0037118 | 54 | 3.916 | 14.902 | 1166
Sat Nov 02 11:24:06 GMT+05:30 2019 | 0:44 | 78.5357 | 17.3678 | 0.028581 | -0.11146 | -0.037654 | 0.92148 | 14.902 | 7.451 | 89 | 21.5686 | 16.4706 | 796.5 | 0.22271 | 0.0037118 | 54 | 3.916 | 12.9412 | 1167
Sat Nov 02 11:24:06 GMT+05:30 2019 | 0:44 | 78.5357 | 17.3678 | 0.028581 | -0.11146 | -0.037654 | 0.92148 | 14.902 | 7.451 | 89 | 21.5686 | 18.0392 | 796.5 | 0.22271 | 0.0037118 | 54 | 3.916 | 12.9412 | 1168
Sat Nov 02 11:24:06 GMT+05:30 2019 | 0:44 | 78.5357 | 17.3678 | 0.028581 | -0.11146 | -0.037654 | 0.92148 | 14.902 | 7.451 | 89 | 24.7059 | 18.0392 | 694.5 | 0.23188 | 0.0038647 | 54 | 4.3511 | 12.9412 | 1169
Sat Nov 02 11:24:06 GMT+05:30 2019 | 0:44 | 78.5357 | 17.3678 | 0.028581 | -0.11146 | -0.037654 | 0.92148 | 14.902 | 7.451 | 89 | 24.7059 | 18.0392 | 694.5 | 0.23188 | 0.0038647 | 54 | 4.3511 | 12.9412 | 1170
Sat Nov 02 11:24:06 GMT+05:30 2019 | 0:44 | 78.5357 | 17.3678 | 0.028581 | -0.11146 | -0.037654 | 0.92148 | 14.902 | 7.451 | 89 | 24.7059 | 18.4314 | 694.5 | 0.23188 | 0.0038647 | 54 | 4.3511 | 12.9412 | 1171
Sat Nov 02 11:24:06 GMT+05:30 2019 | 0:44 | 78.5357 | 17.3678 | 0.028581 | -0.11146 | -0.037654 | 0.92148 | 14.902 | 7.451 | 88 | 39.6078 | 18.4314 | 722 | 0.23588 | 0.0039314 | 54 | 5.0763 | 12.9412 | 1172
Sat Nov 02 11:24:06 GMT+05:30 2019 | 0:44 | 78.5357 | 17.3678 | 0.028581 | -0.11146 | -0.037654 | 0.92148 | 14.902 | 7.451 | 88 | 39.6078 | 18.4314 | 722 | 0.23588 | 0.0039314 | 54 | 5.0763 | 14.902 | 1173
Sat Nov 02 11:24:06 GMT+05:30 2019 | 0:44 | 78.5357 | 17.3678 | 0.028581 | -0.11146 | -0.037654 | 0.92148 | 14.902 | 7.451 | 88 | 39.6078 | 27.0588 | 722 | 0.23588 | 0.0039314 | 54 | 5.0763 | 14.902 | 1174
Sat Nov 02 11:24:06 GMT+05:30 2019 | 0:44 | 78.5357 | 17.3678 | 0.028581 | -0.11146 | -0.037654 | 0.92148 | 14.902 | 7.451 | 88 | 38.0392 | 27.0588 | 863 | 0.30828 | 0.005138 | 54 | 6.3817 | 14.902 | 1175
Sat Nov 02 11:24:06 GMT+05:30 2019 | 0:44 | 78.5357 | 17.3678 | 0.028581 | -0.11146 | -0.037654 | 0.92148 | 14.902 | 7.451 | 88 | 38.0392 | 27.0588 | 863 | 0.30828 | 0.005138 | 54 | 6.3817 | 14.902 | 1176
Sat Nov 02 11:24:06 GMT+05:30 2019 | 0:44 | 78.5357 | 17.3678 | 0.028581 | -0.11146 | -0.037654 | 0.92148 | 14.902 | 7.451 | 88 | 38.0392 | 26.6667 | 863 | 0.34336 | 0.0057227 | 54 | 5.9465 | 14.902 | 1177
Sat Nov 02 11:24:06 GMT+05:30 2019 | 0:44 | 78.5357 | 17.3678 | 0.028581 | -0.11146 | -0.037654 | 0.92148 | 14.902 | 7.451 | 88 | 36.0784 | 26.6667 | 847 | 0.34336 | 0.0057227 | 54 | 5.9465 | 14.902 | 1178
Sat Nov 02 11:24:06 GMT+05:30 2019 | 0:44 | 78.5357 | 17.3678 | 0.028581 | -0.11146 | -0.037654 | 0.92148 | 14.902 | 7.451 | 88 | 36.0784 | 26.6667 | 847 | 0.34336 | 0.0057227 | 54 | 5.9465 | 14.902 | 1179
Sat Nov 02 11:24:06 GMT+05:30 2019 | 0:44 | 78.5357 | 17.3678 | 0.028581 | -0.11146 | -0.037654 | 0.92148 | 14.902 | 7.451 | 88 | 36.0784 | 26.6667 | 815.5 | 0.34521 | 0.0057536 | 54 | 6.0916 | 14.902 | 1180
Sat Nov 02 11:24:06 GMT+05:30 2019 | 0:44 | 78.5357 | 17.3678 | 0.028581 | -0.11146 | -0.037654 | 0.92148 | 14.902 | 7.451 | 88 | 26.2745 | 26.6667 | 815.5 | 0.34521 | 0.0057536 | 55 | 6.0916 | 12.549 | 1181
Sat Nov 02 11:24:06 GMT+05:30 2019 | 0:44 | 78.5357 | 17.3679 | 0.028581 | -0.11146 | -0.037654 | 0.92148 | 14.902 | 7.451 | 88 | 26.2745 | 26.6667 | 815.5 | 0.34521 | 0.0057536 | 55 | 6.0916 | 12.549 | 1182
Sat Nov 02 11:24:06 GMT+05:30 2019 | 0:44 | 78.5357 | 17.3679 | 0.028581 | -0.11146 | -0.037654 | 0.92148 | 14.902 | 7.451 | 88 | 21.5686 | 15.6863 | 685.5 | 0.21302 | 0.0035503 | 55 | 3.916 | 12.549 | 1183
Sat Nov 02 11:24:06 GMT+05:30 2019 | 0:44 | 78.5357 | 17.3679 | 0.028581 | -0.11146 | -0.037654 | 0.92148 | 14.902 | 7.451 | 88 | 21.5686 | 15.6863 | 685.5 | 0.21302 | 0.0035503 | 55 | 3.916 | 12.549 | 1184
Sat Nov 02 11:24:06 GMT+05:30 2019 | 0:44 | 78.5357 | 17.3679 | 0.028581 | -0.11146 | -0.037654 | 0.92148 | 14.902 | 7.451 | 88 | 21.5686 | 18.0392 | 685.5 | 0.21302 | 0.0035503 | 55 | 3.916 | 12.549 | 1185
Sat Nov 02 11:24:06 GMT+05:30 2019 | 0:44 | 78.5357 | 17.3679 | 0.028581 | -0.11146 | -0.037654 | 0.92148 | 14.902 | 7.451 | 88 | 38.8235 | 18.0392 | 734.5 | 0.2918 | 0.0048634 | 55 | 6.3817 | 12.549 | 1186
Sat Nov 02 11:24:06 GMT+05:30 2019 | 0:44 | 78.5357 | 17.3679 | 0.028581 | -0.11146 | -0.037654 | 0.92148 | 14.902 | 7.451 | 88 | 38.8235 | 18.0392 | 734.5 | 0.2918 | 0.0048634 | 55 | 6.3817 | 14.902 | 1187
Sat Nov 02 11:24:06 GMT+05:30 2019 | 0:44 | 78.5357 | 17.3679 | 0.028581 | -0.11146 | -0.037654 | 0.92148 | 14.902 | 7.451 | 88 | 38.8235 | 28.2353 | 734.5 | 0.2918 | 0.0048634 | 55 | 6.3817 | 14.902 | 1188
Sat Nov 02 11:24:06 GMT+05:30 2019 | 0:44 | 78.5357 | 17.3679 | 0.028581 | -0.11146 | -0.037654 | 0.92148 | 14.902 | 7.451 | 88 | 38.4314 | 28.2353 | 825 | 0.31266 | 0.005211 | 55 | 6.3817 | 14.902 | 1189
Sat Nov 02 11:24:06 GMT+05:30 2019 | 0:44 | 78.5357 | 17.3679 | 0.028581 | -0.11146 | -0.037654 | 0.92148 | 14.902 | 7.451 | 88 | 38.4314 | 28.2353 | 825 | 0.31266 | 0.005211 | 55 | 6.3817 | 14.902 | 1190
Sat Nov 02 11:24:06 GMT+05:30 2019 | 0:44 | 78.5357 | 17.3679 | 0.028581 | -0.11146 | -0.037654 | 0.92148 | 14.902 | 7.451 | 88 | 38.4314 | 26.6667 | 825 | 0.33522 | 0.0055871 | 55 | 6.0916 | 14.902 | 1191
Sat Nov 02 11:24:06 GMT+05:30 2019 | 0:44 | 78.5357 | 17.3679 | 0.028581 | -0.11146 | -0.037654 | 0.92148 | 14.902 | 7.451 | 88 | 36.4706 | 26.6667 | 802.5 | 0.33522 | 0.0055871 | 56 | 6.0916 | 14.902 | 1192
Sat Nov 02 11:24:06 GMT+05:30 2019 | 0:44 | 78.5357 | 17.3679 | 0.028581 | -0.11146 | -0.037654 | 0.92148 | 14.902 | 7.451 | 88 | 36.4706 | 26.6667 | 802.5 | 0.33522 | 0.0055871 | 56 | 6.0916 | 14.902 | 1193
Sat Nov 02 11:24:06 GMT+05:30 2019 | 0:44 | 78.5357 | 17.3679 | 0.028581 | -0.11146 | -0.037654 | 0.92148 | 14.5098 | 7.451 | 88 | 36.4706 | 27.451 | 783.5 | 0.32509 | 0.0054182 | 56 | 6.0916 | 14.902 | 1194
Sat Nov 02 11:24:06 GMT+05:30 2019 | 0:44 | 78.5357 | 17.3679 | 0.028581 | -0.11146 | -0.037654 | 0.92148 | 14.5098 | 7.451 | 88 | 36.8627 | 27.451 | 783.5 | 0.32509 | 0.0054182 | 56 | 6.0916 | 14.5098 | 1195
Sat Nov 02 11:24:06 GMT+05:30 2019 | 0:44 | 78.5357 | 17.3679 | 0.028581 | -0.11146 | -0.037654 | 0.92148 | 14.902 | 7.451 | 88 | 36.8627 | 27.451 | 783.5 | 0.32509 | 0.0054182 | 56 | 6.0916 | 14.5098 | 1196
Sat Nov 02 11:24:06 GMT+05:30 2019 | 0:44 | 78.5357 | 17.3679 | 0.028581 | -0.11146 | -0.037654 | 0.92148 | 14.902 | 7.451 | 88 | 38.4314 | 27.451 | 778.5 | 0.32495 | 0.0054158 | 56 | 6.2366 | 14.5098 | 1197
Sat Nov 02 11:24:06 GMT+05:30 2019 | 0:44 | 78.5357 | 17.3679 | 0.028581 | -0.11146 | -0.037654 | 0.92148 | 14.902 | 7.451 | 88 | 38.4314 | 27.451 | 778.5 | 0.32495 | 0.0054158 | 56 | 6.2366 | 14.902 | 1198
Sat Nov 02 11:24:06 GMT+05:30 2019 | 0:44 | 78.5357 | 17.3679 | 0.028581 | -0.11146 | -0.037654 | 0.92148 | 14.902 | 7.451 | 88 | 38.4314 | 27.451 | 778.5 | 0.32495 | 0.0054158 | 56 | 6.2366 | 14.902 | 1199
Sat Nov 02 11:24:06 GMT+05:30 2019 | 0:44 | 78.5357 | 17.3679 | 0.028581 | -0.11146 | -0.037654 | 0.92148 | 14.902 | 7.451 | 88 | 37.6471 | 27.451 | 809.5 | 0.31537 | 0.0052561 | 56 | 6.0916 | 14.902 | 1200
Sat Nov 02 11:24:06 GMT+05:30 2019 | 0:44 | 78.5357 | 17.3679 | 0.028581 | -0.11146 | -0.037654 | 0.92148 | 14.902 | 7.451 | 88 | 37.6471 | 27.451 | 809.5 | 0.31537 | 0.0052561 | 56 | 6.0916 | 14.902 | 1201
Sat Nov 02 11:24:06 GMT+05:30 2019 | 0:44 | 78.5357 | 17.3679 | 0.028581 | -0.11146 | -0.037654 | 0.92148 | 14.902 | 7.451 | 88 | 37.6471 | 27.451 | 809.5 | 0.31537 | 0.0052561 | 56 | 6.0916 | 14.902 | 1202
Sat Nov 02 11:24:06 GMT+05:30 2019 | 0:44 | 78.5357 | 17.3679 | 0.028581 | -0.11146 | -0.037654 | 0.92148 | 14.902 | 7.451 | 88 | 37.6471 | 27.451 | 803.5 | 0.33573 | 0.0055956 | 56 | 6.2366 | 14.902 | 1203
Sat Nov 02 11:24:06 GMT+05:30 2019 | 0:44 | 78.5357 | 17.3679 | 0.028581 | -0.11146 | -0.037654 | 0.92148 | 14.902 | 7.451 | 88 | 37.6471 | 27.451 | 803.5 | 0.33573 | 0.0055956 | 56 | 6.2366 | 14.902 | 1204
Sat Nov 02 11:24:06 GMT+05:30 2019 | 0:44 | 78.5357 | 17.3679 | 0.028581 | -0.11146 | -0.037654 | 0.92148 | 14.902 | 7.451 | 88 | 37.6471 | 27.0588 | 803.5 | 0.3255 | 0.0054249 | 56 | 6.0916 | 14.902 | 1205
Sat Nov 02 11:24:06 GMT+05:30 2019 | 0:44 | 78.5357 | 17.3679 | 0.028581 | -0.11146 | -0.037654 | 0.92148 | 14.902 | 7.451 | 88 | 36.8627 | 27.0588 | 826 | 0.3255 | 0.0054249 | 57 | 6.0916 | 14.902 | 1206
Sat Nov 02 11:24:06 GMT+05:30 2019 | 0:44 | 78.5357 | 17.3679 | 0.028581 | -0.11146 | -0.037654 | 0.92148 | 14.5098 | 7.451 | 88 | 36.8627 | 27.0588 | 826 | 0.3255 | 0.0054249 | 57 | 6.0916 | 14.902 | 1207
Sat Nov 02 11:24:06 GMT+05:30 2019 | 0:44 | 78.5357 | 17.3679 | 0.028581 | -0.11146 | -0.037654 | 0.92148 | 14.5098 | 7.451 | 88 | 36.8627 | 27.0588 | 833 | 0.3336 | 0.0055599 | 57 | 6.0916 | 14.902 | 1208
Sat Nov 02 11:24:06 GMT+05:30 2019 | 0:44 | 78.5357 | 17.3679 | 0.028581 | -0.11146 | -0.037654 | 0.92148 | 14.5098 | 7.451 | 88 | 36.8627 | 27.0588 | 833 | 0.3336 | 0.0055599 | 57 | 6.0916 | 14.902 | 1209
Sat Nov 02 11:24:06 GMT+05:30 2019 | 0:44 | 78.5357 | 17.3679 | 0.028581 | -0.11146 | -0.037654 | 0.92148 | 14.902 | 7.451 | 88 | 36.8627 | 27.0588 | 833 | 0.3336 | 0.0055599 | 57 | 6.0916 | 14.902 | 1210
Sat Nov 02 11:24:06 GMT+05:30 2019 | 0:44 | 78.5357 | 17.3679 | 0.028581 | -0.11146 | -0.037654 | 0.92148 | 14.902 | 7.451 | 88 | 21.1765 | 14.902 | 723 | 0.20826 | 0.003471 | 57 | 3.771 | 14.902 | 1211
Sat Nov 02 11:24:06 GMT+05:30 2019 | 0:44 | 78.5357 | 17.3679 | 0.028581 | -0.11146 | -0.037654 | 0.92148 | 14.902 | 7.451 | 88 | 21.1765 | 14.902 | 723 | 0.20826 | 0.003471 | 57 | 3.771 | 12.549 | 1212
Sat Nov 02 11:24:06 GMT+05:30 2019 | 0:44 | 78.5357 | 17.3679 | 0.028581 | -0.11146 | -0.037654 | 0.92148 | 14.902 | 7.451 | 88 | 21.1765 | 15.6863 | 723 | 0.20826 | 0.003471 | 57 | 3.771 | 12.549 | 1213
Sat Nov 02 11:24:06 GMT+05:30 2019 | 0:44 | 78.5357 | 17.368 | 0.028581 | -0.11146 | -0.037654 | 0.92148 | 14.902 | 7.451 | 88 | 21.9608 | 15.6863 | 690.5 | 0.18771 | 0.0031285 | 57 | 3.916 | 12.549 | 1214
Sat Nov 02 11:24:06 GMT+05:30 2019 | 0:45 | 78.5358 | 17.368 | 0.028581 | -0.11146 | -0.037654 | 0.92148 | 14.902 | 7.451 | 88 | 21.9608 | 15.6863 | 690.5 | 0.18771 | 0.0031285 | 57 | 3.916 | 12.549 | 1215
Sat Nov 02 11:24:06 GMT+05:30 2019 | 0:45 | 78.5358 | 17.368 | 0.028581 | -0.11146 | -0.037654 | 0.92148 | 14.902 | 7.451 | 88 | 21.9608 | 28.6275 | 690.5 | 0.18771 | 0.0031285 | 57 | 3.916 | 12.549 | 1216
Sat Nov 02 11:24:06 GMT+05:30 2019 | 0:45 | 78.5358 | 17.368 | 0.028581 | -0.11146 | -0.037654 | 0.92148 | 14.902 | 7.451 | 89 | 39.2157 | 28.6275 | 748.5 | 0.28551 | 0.0047585 | 57 | 6.2366 | 12.549 | 1217
Sat Nov 02 11:24:06 GMT+05:30 2019 | 0:45 | 78.5358 | 17.368 | 0.028581 | -0.11146 | -0.037654 | 0.92148 | 14.902 | 7.451 | 89 | 39.2157 | 28.6275 | 748.5 | 0.28551 | 0.0047585 | 57 | 6.2366 | 14.902 | 1218
Sat Nov 02 11:24:06 GMT+05:30 2019 | 0:45 | 78.5358 | 17.368 | 0.028581 | -0.11146 | -0.037654 | 0.92148 | 14.902 | 7.451 | 89 | 39.2157 | 27.8431 | 748.5 | 0.28551 | 0.0047585 | 57 | 6.2366 | 14.902 | 1219
Sat Nov 02 11:24:06 GMT+05:30 2019 | 0:45 | 78.5358 | 17.368 | 0.028581 | -0.11146 | -0.037654 | 0.92148 | 14.902 | 7.451 | 89 | 36.8627 | 27.8431 | 863.5 | 0.30949 | 0.0051582 | 57 | 6.2366 | 14.902 | 1220
Sat Nov 02 11:24:06 GMT+05:30 2019 | 0:45 | 78.5358 | 17.368 | 0.028581 | -0.11146 | -0.037654 | 0.92148 | 14.902 | 7.451 | 89 | 36.8627 | 27.8431 | 863.5 | 0.30949 | 0.0051582 | 57 | 6.2366 | 14.902 | 1221
Sat Nov 02 11:24:06 GMT+05:30 2019 | 0:45 | 78.5358 | 17.368 | 0.028581 | -0.11146 | -0.037654 | 0.92148 | 14.902 | 7.451 | 89 | 36.8627 | 26.2745 | 850 | 0.34044 | 0.005674 | 57 | 5.9465 | 14.902 | 1222
Sat Nov 02 11:24:06 GMT+05:30 2019 | 0:45 | 78.5358 | 17.368 | 0.028581 | -0.11146 | -0.037654 | 0.92148 | 14.902 | 7.451 | 89 | 36.4706 | 26.2745 | 850 | 0.34044 | 0.005674 | 57 | 5.9465 | 14.902 | 1223
Sat Nov 02 11:24:06 GMT+05:30 2019 | 0:45 | 78.5358 | 17.368 | 0.028581 | -0.11146 | -0.037654 | 0.92148 | 14.902 | 7.451 | 89 | 36.4706 | 26.2745 | 850 | 0.34044 | 0.005674 | 57 | 5.9465 | 14.902 | 1224
Sat Nov 02 11:24:06 GMT+05:30 2019 | 0:45 | 78.5358 | 17.368 | 0.028581 | -0.11146 | -0.037654 | 0.92148 | 14.902 | 7.451 | 89 | 21.5686 | 14.902 | 720.5 | 0.21251 | 0.0035419 | 57 | 3.771 | 14.902 | 1225
Sat Nov 02 11:24:06 GMT+05:30 2019 | 0:45 | 78.5358 | 17.368 | 0.028581 | -0.11146 | -0.037654 | 0.92148 | 14.902 | 7.451 | 89 | 21.5686 | 14.902 | 720.5 | 0.21251 | 0.0035419 | 57 | 3.771 | 12.549 | 1226
Sat Nov 02 11:24:06 GMT+05:30 2019 | 0:45 | 78.5358 | 17.368 | 0.028581 | -0.11146 | -0.037654 | 0.92148 | 14.5098 | 7.451 | 89 | 21.5686 | 16.0784 | 720.5 | 0.21251 | 0.0035419 | 57 | 3.771 | 12.549 | 1227
Sat Nov 02 11:24:06 GMT+05:30 2019 | 0:45 | 78.5358 | 17.368 | 0.028581 | -0.11146 | -0.037654 | 0.92148 | 14.5098 | 7.451 | 89 | 21.9608 | 16.0784 | 691 | 0.18706 | 0.0031177 | 57 | 3.916 | 12.549 | 1228
Sat Nov 02 11:24:06 GMT+05:30 2019 | 0:45 | 78.5358 | 17.368 | 0.028581 | -0.11146 | -0.037654 | 0.92148 | 14.5098 | 7.451 | 89 | 21.9608 | 16.0784 | 691 | 0.18706 | 0.0031177 | 57 | 3.916 | 12.549 | 1229
Sat Nov 02 11:24:06 GMT+05:30 2019 | 0:45 | 78.5358 | 17.368 | 0.028581 | -0.11146 | -0.037654 | 0.92148 | 14.902 | 7.451 | 89 | 21.9608 | 28.6275 | 691 | 0.18706 | 0.0031177 | 57 | 3.916 | 12.549 | 1230
Sat Nov 02 11:24:06 GMT+05:30 2019 | 0:45 | 78.5358 | 17.368 | 0.028581 | -0.11146 | -0.037654 | 0.92148 | 14.902 | 7.451 | 89 | 38.8235 | 28.6275 | 794.5 | 0.29236 | 0.0048727 | 57 | 6.3817 | 12.549 | 1231
Sat Nov 02 11:24:06 GMT+05:30 2019 | 0:45 | 78.5358 | 17.368 | 0.028581 | -0.11146 | -0.037654 | 0.92148 | 14.902 | 7.451 | 89 | 38.8235 | 28.6275 | 794.5 | 0.29236 | 0.0048727 | 57 | 6.3817 | 14.902 | 1232
Sat Nov 02 11:24:06 GMT+05:30 2019 | 0:45 | 78.5358 | 17.368 | 0.028581 | -0.11146 | -0.037654 | 0.92148 | 14.902 | 7.451 | 89 | 38.8235 | 27.451 | 794.5 | 0.29236 | 0.0048727 | 57 | 6.3817 | 14.902 | 1233
Sat Nov 02 11:24:06 GMT+05:30 2019 | 0:45 | 78.5358 | 17.368 | 0.028581 | -0.11146 | -0.037654 | 0.92148 | 14.902 | 7.451 | 89 | 36.8627 | 27.451 | 869.5 | 0.32087 | 0.0053479 | 57 | 6.0916 | 14.902 | 1234
Sat Nov 02 11:24:06 GMT+05:30 2019 | 0:45 | 78.5358 | 17.368 | 0.028581 | -0.11146 | -0.037654 | 0.92148 | 14.902 | 7.451 | 89 | 36.8627 | 27.451 | 869.5 | 0.32087 | 0.0053479 | 57 | 6.0916 | 14.902 | 1235
Sat Nov 02 11:24:06 GMT+05:30 2019 | 0:45 | 78.5358 | 17.368 | 0.028581 | -0.11146 | -0.037654 | 0.92148 | 14.902 | 7.451 | 88 | 36.8627 | 26.6667 | 869.5 | 0.3428 | 0.0057134 | 57 | 5.9465 | 14.902 | 1236
Sat Nov 02 11:24:06 GMT+05:30 2019 | 0:45 | 78.5358 | 17.368 | 0.028581 | -0.11146 | -0.037654 | 0.92148 | 14.902 | 7.451 | 88 | 36.4706 | 26.6667 | 840.5 | 0.3428 | 0.0057134 | 58 | 5.9465 | 14.902 | 1237
Sat Nov 02 11:24:06 GMT+05:30 2019 | 0:45 | 78.5358 | 17.368 | 0.028581 | -0.11146 | -0.037654 | 0.92148 | 14.902 | 7.451 | 88 | 36.4706 | 26.6667 | 840.5 | 0.3428 | 0.0057134 | 58 | 5.9465 | 14.902 | 1238
Sat Nov 02 11:24:06 GMT+05:30 2019 | 0:45 | 78.5358 | 17.368 | 0.028581 | -0.11146 | -0.037654 | 0.92148 | 14.902 | 7.451 | 88 | 36.4706 | 26.2745 | 823.5 | 0.33037 | 0.0055062 | 58 | 5.9465 | 14.902 | 1239
Sat Nov 02 11:24:06 GMT+05:30 2019 | 0:45 | 78.5358 | 17.368 | 0.028581 | -0.11146 | -0.037654 | 0.92148 | 14.902 | 7.451 | 88 | 36.4706 | 26.2745 | 823.5 | 0.33037 | 0.0055062 | 58 | 5.9465 | 14.902 | 1240
Sat Nov 02 11:24:06 GMT+05:30 2019 | 0:45 | 78.5358 | 17.368 | 0.028581 | -0.11146 | -0.037654 | 0.92148 | 14.5098 | 7.451 | 88 | 36.4706 | 26.6667 | 823.5 | 0.33037 | 0.0055062 | 58 | 5.9465 | 14.902 | 1241
Sat Nov 02 11:24:06 GMT+05:30 2019 | 0:45 | 78.5358 | 17.368 | 0.028581 | -0.11146 | -0.037654 | 0.92148 | 14.5098 | 7.451 | 88 | 36.0784 | 26.6667 | 844.5 | 0.32369 | 0.0053948 | 58 | 5.9465 | 14.902 | 1242
Sat Nov 02 11:24:06 GMT+05:30 2019 | 0:45 | 78.5358 | 17.368 | 0.028581 | -0.11146 | -0.037654 | 0.92148 | 14.5098 | 7.451 | 88 | 36.0784 | 26.6667 | 844.5 | 0.32369 | 0.0053948 | 58 | 5.9465 | 14.902 | 1243
Sat Nov 02 11:24:06 GMT+05:30 2019 | 0:45 | 78.5358 | 17.368 | 0.028581 | -0.11146 | -0.037654 | 0.92148 | 14.902 | 7.451 | 88 | 36.0784 | 26.2745 | 844.5 | 0.32369 | 0.0053948 | 58 | 5.9465 | 14.902 | 1244
Sat Nov 02 11:24:06 GMT+05:30 2019 | 0:45 | 78.5358 | 17.368 | 0.028581 | -0.11146 | -0.037654 | 0.92148 | 14.902 | 7.451 | 88 | 37.2549 | 26.2745 | 826 | 0.34004 | 0.0056673 | 58 | 6.0916 | 14.902 | 1245
Sat Nov 02 11:24:06 GMT+05:30 2019 | 0:45 | 78.5358 | 17.3681 | 0.028581 | -0.11146 | -0.037654 | 0.92148 | 14.902 | 7.451 | 88 | 37.2549 | 26.2745 | 826 | 0.34004 | 0.0056673 | 58 | 6.0916 | 14.902 | 1246
Sat Nov 02 11:24:06 GMT+05:30 2019 | 0:45 | 78.5358 | 17.3681 | 0.028581 | -0.11146 | -0.037654 | 0.92148 | 14.902 | 7.451 | 88 | 37.2549 | 26.2745 | 826 | 0.34004 | 0.0056673 | 58 | 6.0916 | 14.902 | 1247
Sat Nov 02 11:24:06 GMT+05:30 2019 | 0:45 | 78.5358 | 17.3681 | 0.028581 | -0.11146 | -0.037654 | 0.92148 | 14.902 | 7.451 | 88 | 36.4706 | 26.2745 | 834.5 | 0.32467 | 0.0054112 | 58 | 5.9465 | 14.902 | 1248
Sat Nov 02 11:24:06 GMT+05:30 2019 | 0:45 | 78.5358 | 17.3681 | 0.028581 | -0.11146 | -0.037654 | 0.92148 | 14.902 | 7.451 | 88 | 36.4706 | 26.2745 | 834.5 | 0.32467 | 0.0054112 | 58 | 5.9465 | 14.902 | 1249
Sat Nov 02 11:24:06 GMT+05:30 2019 | 0:45 | 78.5358 | 17.3681 | 0.028581 | -0.11146 | -0.037654 | 0.92148 | 14.902 | 7.451 | 88 | 36.4706 | 26.2745 | 834.5 | 0.32801 | 0.0054669 | 58 | 5.9465 | 14.902 | 1250
Sat Nov 02 11:24:06 GMT+05:30 2019 | 0:45 | 78.5358 | 17.3681 | 0.028581 | -0.11146 | -0.037654 | 0.92148 | 14.902 | 7.451 | 88 | 36.0784 | 26.2745 | 849 | 0.32801 | 0.0054669 | 58 | 5.9465 | 14.902 | 1251
Sat Nov 02 11:24:06 GMT+05:30 2019 | 0:45 | 78.5358 | 17.3681 | 0.028581 | -0.11146 | -0.037654 | 0.92148 | 14.902 | 7.451 | 88 | 36.0784 | 26.2745 | 849 | 0.32801 | 0.0054669 | 58 | 5.9465 | 14.902 | 1252
Sat Nov 02 11:24:06 GMT+05:30 2019 | 0:45 | 78.5358 | 17.3681 | 0.028581 | -0.11146 | -0.037654 | 0.92148 | 14.902 | 7.451 | 88 | 20.3922 | 15.2941 | 800 | 0.20348 | 0.0033914 | 58 | 3.6259 | 14.902 | 1253
Sat Nov 02 11:24:06 GMT+05:30 2019 | 0:45 | 78.5358 | 17.3681 | 0.028581 | -0.11146 | -0.037654 | 0.92148 | 14.902 | 7.451 | 88 | 20.3922 | 15.2941 | 800 | 0.20348 | 0.0033914 | 59 | 3.6259 | 12.549 | 1254
Sat Nov 02 11:24:06 GMT+05:30 2019 | 0:45 | 78.5358 | 17.3681 | 0.028581 | -0.11146 | -0.037654 | 0.92148 | 14.902 | 7.451 | 88 | 20.3922 | 15.2941 | 800 | 0.20348 | 0.0033914 | 59 | 3.6259 | 12.549 | 1255
Sat Nov 02 11:24:06 GMT+05:30 2019 | 0:45 | 78.5358 | 17.3681 | 0.028581 | -0.11146 | -0.037654 | 0.92148 | 14.902 | 7.451 | 88 | 20.3922 | 15.6863 | 690 | 0.20645 | 0.0034409 | 59 | 3.916 | 12.549 | 1256
Sat Nov 02 11:24:06 GMT+05:30 2019 | 0:45 | 78.5358 | 17.3681 | 0.028581 | -0.11146 | -0.037654 | 0.92148 | 14.902 | 7.451 | 88 | 21.5686 | 15.6863 | 690 | 0.20645 | 0.0034409 | 59 | 3.916 | 12.549 | 1257
Sat Nov 02 11:24:06 GMT+05:30 2019 | 0:45 | 78.5358 | 17.3681 | 0.028581 | -0.11146 | -0.037654 | 0.92148 | 14.5098 | 7.451 | 88 | 21.5686 | 15.2941 | 690 | 0.20645 | 0.0034409 | 59 | 3.916 | 12.549 | 1258
Sat Nov 02 11:24:06 GMT+05:30 2019 | 0:45 | 78.5358 | 17.3681 | 0.028581 | -0.11146 | -0.037654 | 0.92148 | 14.5098 | 7.451 | 88 | 38.4314 | 15.2941 | 703.5 | 0.18466 | 0.0030777 | 59 | 4.0611 | 12.549 | 1259
Sat Nov 02 11:24:06 GMT+05:30 2019 | 0:45 | 78.5358 | 17.3681 | 0.028581 | -0.11146 | -0.037654 | 0.92148 | 14.5098 | 7.451 | 88 | 38.4314 | 15.2941 | 703.5 | 0.18466 | 0.0030777 | 59 | 4.0611 | 14.5098 | 1260
Sat Nov 02 11:24:06 GMT+05:30 2019 | 0:45 | 78.5358 | 17.3681 | 0.028581 | -0.11146 | -0.037654 | 0.92148 | 14.902 | 7.451 | 88 | 38.4314 | 27.451 | 703.5 | 0.18466 | 0.0030777 | 59 | 4.0611 | 14.5098 | 1261
Sat Nov 02 11:24:06 GMT+05:30 2019 | 0:45 | 78.5358 | 17.3681 | 0.028581 | -0.11146 | -0.037654 | 0.92148 | 14.902 | 7.451 | 88 | 38.4314 | 27.451 | 848 | 0.28914 | 0.0048189 | 59 | 6.2366 | 14.5098 | 1262
Sat Nov 02 11:24:06 GMT+05:30 2019 | 0:45 | 78.5358 | 17.3681 | 0.028581 | -0.11146 | -0.037654 | 0.92148 | 14.902 | 7.451 | 88 | 38.4314 | 27.451 | 848 | 0.28914 | 0.0048189 | 59 | 6.2366 | 15.2941 | 1263
Sat Nov 02 11:24:06 GMT+05:30 2019 | 0:45 | 78.5358 | 17.3681 | 0.028581 | -0.11146 | -0.037654 | 0.92148 | 14.902 | 7.451 | 88 | 38.4314 | 26.6667 | 848 | 0.33231 | 0.0055386 | 59 | 5.9465 | 15.2941 | 1264
Sat Nov 02 11:24:06 GMT+05:30 2019 | 0:45 | 78.5358 | 17.3681 | 0.028581 | -0.11146 | -0.037654 | 0.92148 | 14.902 | 7.451 | 88 | 36.0784 | 26.6667 | 871.5 | 0.33231 | 0.0055386 | 59 | 5.9465 | 14.902 | 1265
Sat Nov 02 11:24:06 GMT+05:30 2019 | 0:45 | 78.5358 | 17.3681 | 0.028581 | -0.11146 | -0.037654 | 0.92148 | 14.902 | 7.451 | 88 | 36.0784 | 26.6667 | 871.5 | 0.33231 | 0.0055386 | 59 | 5.9465 | 14.902 | 1266
Sat Nov 02 11:24:06 GMT+05:30 2019 | 0:45 | 78.5358 | 17.3681 | 0.028581 | -0.11146 | -0.037654 | 0.92148 | 14.902 | 7.451 | 88 | 36.0784 | 15.2941 | 871.5 | 0.20825 | 0.0034708 | 59 | 3.6259 | 14.902 | 1267
Sat Nov 02 11:24:06 GMT+05:30 2019 | 0:45 | 78.5358 | 17.3681 | 0.028581 | -0.11146 | -0.037654 | 0.92148 | 14.902 | 7.451 | 88 | 20.3922 | 15.2941 | 776.5 | 0.20825 | 0.0034708 | 59 | 3.6259 | 12.549 | 1268
Sat Nov 02 11:24:06 GMT+05:30 2019 | 0:45 | 78.5358 | 17.3681 | 0.028581 | -0.11146 | -0.037654 | 0.92148 | 14.902 | 7.451 | 88 | 20.3922 | 15.2941 | 776.5 | 0.20825 | 0.0034708 | 59 | 3.6259 | 12.549 | 1269
Sat Nov 02 11:24:06 GMT+05:30 2019 | 0:45 | 78.5357 | 17.3681 | 0.028581 | -0.11146 | -0.037654 | 0.92148 | 14.902 | 7.451 | 88 | 21.1765 | 15.6863 | 688 | 0.20039 | 0.0033398 | 59 | 3.916 | 12.549 | 1270
Sat Nov 02 11:24:06 GMT+05:30 2019 | 0:45 | 78.5355 | 17.3681 | 0.028581 | -0.11146 | -0.037654 | 0.92148 | 14.902 | 7.451 | 88 | 21.1765 | 15.6863 | 688 | 0.20039 | 0.0033398 | 59 | 3.916 | 12.549 | 1271
Sat Nov 02 11:24:06 GMT+05:30 2019 | 0:45 | 78.5354 | 17.3681 | 0.028581 | -0.11146 | -0.037654 | 0.92148 | 14.902 | 7.451 | 88 | 21.1765 | 15.6863 | 688 | 0.20039 | 0.0033398 | 59 | 3.916 | 12.549 | 1272
Sat Nov 02 11:24:06 GMT+05:30 2019 | 0:45 | 78.5353 | 17.3681 | 0.028581 | -0.11146 | -0.037654 | 0.92148 | 14.902 | 7.451 | 88 | 21.5686 | 15.6863 | 691 | 0.17755 | 0.0029592 | 59 | 3.916 | 12.549 | 1273
Sat Nov 02 11:24:06 GMT+05:30 2019 | 0:45 | 78.5352 | 17.3681 | 0.028581 | -0.11146 | -0.037654 | 0.92148 | 14.902 | 7.451 | 88 | 21.5686 | 15.6863 | 691 | 0.17755 | 0.0029592 | 59 | 3.916 | 12.549 | 1274
Sat Nov 02 11:24:06 GMT+05:30 2019 | 0:46 | 78.5351 | 17.3681 | 0.028581 | -0.11146 | -0.037654 | 0.92148 | 14.902 | 7.451 | 88 | 21.5686 | 27.451 | 691 | 0.17755 | 0.0029592 | 59 | 3.916 | 12.549 | 1275
Sat Nov 02 11:24:06 GMT+05:30 2019 | 0:46 | 78.535 | 17.3681 | 0.028581 | -0.11146 | -0.037654 | 0.92148 | 14.902 | 7.451 | 88 | 36.0784 | 27.451 | 828 | 0.27739 | 0.0046232 | 59 | 6.0916 | 12.549 | 1276
Sat Nov 02 11:24:06 GMT+05:30 2019 | 0:46 | 78.5349 | 17.3682 | 0.028581 | -0.11146 | -0.037654 | 0.92148 | 14.902 | 7.451 | 88 | 36.0784 | 27.451 | 828 | 0.27739 | 0.0046232 | 59 | 6.0916 | 14.902 | 1277
Sat Nov 02 11:24:06 GMT+05:30 2019 | 0:46 | 78.5347 | 17.3682 | 0.028581 | -0.11146 | -0.037654 | 0.92148 | 14.5098 | 7.451 | 88 | 36.0784 | 26.2745 | 828 | 0.31656 | 0.005276 | 59 | 5.8015 | 14.902 | 1278
Sat Nov 02 11:24:06 GMT+05:30 2019 | 0:46 | 78.5346 | 17.3682 | 0.028581 | -0.11146 | -0.037654 | 0.92148 | 14.5098 | 7.451 | 88 | 35.6863 | 26.2745 | 867 | 0.31656 | 0.005276 | 60 | 5.8015 | 14.902 | 1279
Sat Nov 02 11:24:06 GMT+05:30 2019 | 0:46 | 78.5345 | 17.3682 | 0.028581 | -0.11146 | -0.037654 | 0.92148 | 14.5098 | 7.451 | 88 | 35.6863 | 26.2745 | 867 | 0.31656 | 0.005276 | 60 | 5.8015 | 14.902 | 1280
Sat Nov 02 11:24:06 GMT+05:30 2019 | 0:46 | 78.5344 | 17.3682 | 0.028581 | -0.11146 | -0.037654 | 0.92148 | 14.5098 | 7.451 | 88 | 35.6863 | 25.4902 | 845.5 | 0.33048 | 0.005508 | 60 | 5.8015 | 14.902 | 1281
Sat Nov 02 11:24:06 GMT+05:30 2019 | 0:46 | 78.5343 | 17.3682 | 0.028581 | -0.11146 | -0.037654 | 0.92148 | 14.5098 | 7.451 | 88 | 24.7059 | 25.4902 | 845.5 | 0.33048 | 0.005508 | 60 | 5.8015 | 12.9412 | 1282
Sat Nov 02 11:24:06 GMT+05:30 2019 | 0:46 | 78.5342 | 17.3682 | 0.028581 | -0.11146 | -0.037654 | 0.92148 | 14.902 | 7.451 | 88 | 24.7059 | 25.4902 | 845.5 | 0.33048 | 0.005508 | 60 | 5.8015 | 12.9412 | 1283
Sat Nov 02 11:24:06 GMT+05:30 2019 | 0:46 | 78.5341 | 17.3682 | 0.028581 | -0.11146 | -0.037654 | 0.92148 | 14.902 | 7.451 | 88 | 21.5686 | 15.2941 | 689.5 | 0.21754 | 0.0036257 | 60 | 3.916 | 12.9412 | 1284
Sat Nov 02 11:24:06 GMT+05:30 2019 | 0:46 | 78.5339 | 17.3682 | 0.028581 | -0.11146 | -0.037654 | 0.92148 | 14.902 | 7.451 | 88 | 21.5686 | 15.2941 | 689.5 | 0.21754 | 0.0036257 | 60 | 3.916 | 12.549 | 1285
Sat Nov 02 11:24:06 GMT+05:30 2019 | 0:46 | 78.5338 | 17.3682 | 0.028581 | -0.11146 | -0.037654 | 0.92148 | 14.902 | 7.451 | 88 | 21.5686 | 15.6863 | 689.5 | 0.21754 | 0.0036257 | 60 | 3.916 | 12.549 | 1286
Sat Nov 02 11:24:06 GMT+05:30 2019 | 0:46 | 78.5337 | 17.3682 | 0.028581 | -0.11146 | -0.037654 | 0.92148 | 14.902 | 7.451 | 88 | 21.5686 | 15.6863 | 688.5 | 0.1774 | 0.0029567 | 60 | 3.916 | 12.549 | 1287
Sat Nov 02 11:24:06 GMT+05:30 2019 | 0:46 | 78.5336 | 17.3682 | 0.028581 | -0.11146 | -0.037654 | 0.92148 | 14.902 | 7.451 | 88 | 21.5686 | 15.6863 | 688.5 | 0.1774 | 0.0029567 | 60 | 3.916 | 12.9412 | 1288
Sat Nov 02 11:24:06 GMT+05:30 2019 | 0:46 | 78.5335 | 17.3682 | 0.028581 | -0.11146 | -0.037654 | 0.92148 | 14.902 | 7.451 | 88 | 21.5686 | 27.451 | 806.5 | 0.27556 | 0.0045927 | 60 | 6.0916 | 12.9412 | 1289
Sat Nov 02 11:24:06 GMT+05:30 2019 | 0:46 | 78.5334 | 17.3682 | 0.028581 | -0.11146 | -0.037654 | 0.92148 | 14.902 | 7.451 | 88 | 36.4706 | 27.451 | 806.5 | 0.27556 | 0.0045927 | 60 | 6.0916 | 14.902 | 1290
Sat Nov 02 11:24:06 GMT+05:30 2019 | 0:46 | 78.5333 | 17.3682 | 0.028581 | -0.11146 | -0.037654 | 0.92148 | 14.5098 | 7.451 | 88 | 36.4706 | 27.451 | 806.5 | 0.27556 | 0.0045927 | 60 | 6.0916 | 14.902 | 1291
Sat Nov 02 11:24:06 GMT+05:30 2019 | 0:46 | 78.5331 | 17.3682 | 0.028581 | -0.11146 | -0.037654 | 0.92148 | 14.5098 | 7.451 | 88 | 35.6863 | 25.8824 | 861.5 | 0.3151 | 0.0052517 | 60 | 5.9465 | 14.902 | 1292
Sat Nov 02 11:24:06 GMT+05:30 2019 | 0:46 | 78.533 | 17.3682 | 0.028581 | -0.11146 | -0.037654 | 0.92148 | 14.5098 | 7.451 | 88 | 35.6863 | 25.8824 | 861.5 | 0.3151 | 0.0052517 | 60 | 5.9465 | 14.902 | 1293
Sat Nov 02 11:24:06 GMT+05:30 2019 | 0:46 | 78.5329 | 17.3682 | 0.028581 | -0.11146 | -0.037654 | 0.92148 | 14.902 | 7.451 | 88 | 35.6863 | 25.4902 | 861.5 | 0.3151 | 0.0052517 | 60 | 5.9465 | 14.902 | 1294
Sat Nov 02 11:24:06 GMT+05:30 2019 | 0:46 | 78.5328 | 17.3682 | 0.028581 | -0.11146 | -0.037654 | 0.92148 | 14.902 | 7.451 | 88 | 34.902 | 25.4902 | 824 | 0.32838 | 0.005473 | 60 | 5.8015 | 14.902 | 1295
Sat Nov 02 11:24:06 GMT+05:30 2019 | 0:46 | 78.5327 | 17.3682 | 0.028581 | -0.11146 | -0.037654 | 0.92148 | 14.902 | 7.451 | 88 | 34.902 | 25.4902 | 824 | 0.32838 | 0.005473 | 60 | 5.8015 | 14.902 | 1296
Sat Nov 02 11:24:06 GMT+05:30 2019 | 0:46 | 78.5326 | 17.3682 | 0.028581 | -0.11146 | -0.037654 | 0.92148 | 14.902 | 7.451 | 88 | 34.902 | 25.8824 | 823 | 0.31409 | 0.0052348 | 60 | 5.8015 | 14.902 | 1297
Sat Nov 02 11:24:06 GMT+05:30 2019 | 0:46 | 78.5325 | 17.3682 | 0.028581 | -0.11146 | -0.037654 | 0.92148 | 14.902 | 7.451 | 88 | 35.6863 | 25.8824 | 823 | 0.31409 | 0.0052348 | 60 | 5.8015 | 14.902 | 1298
Sat Nov 02 11:24:06 GMT+05:30 2019 | 0:46 | 78.5323 | 17.3682 | 0.028581 | -0.11146 | -0.037654 | 0.92148 | 14.902 | 7.451 | 88 | 35.6863 | 25.8824 | 823 | 0.31409 | 0.0052348 | 60 | 5.8015 | 14.902 | 1299
Sat Nov 02 11:24:06 GMT+05:30 2019 | 0:46 | 78.5322 | 17.3682 | 0.028581 | -0.11146 | -0.037654 | 0.92148 | 14.902 | 7.451 | 88 | 36.0784 | 25.8824 | 831 | 0.32155 | 0.0053592 | 60 | 5.9465 | 14.902 | 1300
Sat Nov 02 11:24:06 GMT+05:30 2019 | 0:46 | 78.5321 | 17.3682 | 0.028581 | -0.11146 | -0.037654 | 0.92148 | 14.902 | 7.451 | 88 | 36.0784 | 25.8824 | 831 | 0.32155 | 0.0053592 | 60 | 5.9465 | 14.902 | 1301
Sat Nov 02 11:24:06 GMT+05:30 2019 | 0:46 | 78.532 | 17.3682 | 0.028581 | -0.11146 | -0.037654 | 0.92148 | 14.902 | 7.451 | 88 | 36.0784 | 25.8824 | 831 | 0.32155 | 0.0053592 | 60 | 5.9465 | 14.902 | 1302
Sat Nov 02 11:24:06 GMT+05:30 2019 | 0:46 | 78.5319 | 17.3682 | 0.028581 | -0.11146 | -0.037654 | 0.92148 | 14.902 | 7.451 | 88 | 35.6863 | 25.8824 | 846 | 0.31676 | 0.0052793 | 60 | 5.8015 | 14.902 | 1303
Sat Nov 02 11:24:06 GMT+05:30 2019 | 0:46 | 78.5318 | 17.3682 | 0.028581 | -0.11146 | -0.037654 | 0.92148 | 14.902 | 7.451 | 88 | 35.6863 | 25.8824 | 846 | 0.31676 | 0.0052793 | 60 | 5.8015 | 14.902 | 1304
Sat Nov 02 11:24:06 GMT+05:30 2019 | 0:46 | 78.5317 | 17.3683 | 0.028581 | -0.11146 | -0.037654 | 0.92148 | 14.902 | 7.451 | 88 | 35.6863 | 25.8824 | 846 | 0.31676 | 0.0052793 | 60 | 5.8015 | 14.902 | 1305
Sat Nov 02 11:24:06 GMT+05:30 2019 | 0:46 | 78.5315 | 17.3683 | 0.028581 | -0.11146 | -0.037654 | 0.92148 | 14.902 | 7.451 | 88 | 35.6863 | 25.8824 | 843 | 0.33054 | 0.0055089 | 60 | 5.9465 | 14.902 | 1306
Sat Nov 02 11:24:06 GMT+05:30 2019 | 0:46 | 78.5314 | 17.3683 | 0.028581 | -0.11146 | -0.037654 | 0.92148 | 14.902 | 7.451 | 88 | 35.6863 | 25.8824 | 843 | 0.33054 | 0.0055089 | 60 | 5.9465 | 14.902 | 1307
Sat Nov 02 11:24:06 GMT+05:30 2019 | 0:46 | 78.5313 | 17.3683 | 0.028581 | -0.11146 | -0.037654 | 0.92148 | 14.902 | 7.451 | 88 | 35.6863 | 14.902 | 843 | 0.20083 | 0.0033472 | 60 | 3.6259 | 14.902 | 1308
Sat Nov 02 11:24:06 GMT+05:30 2019 | 0:46 | 78.5312 | 17.3683 | 0.028581 | -0.11146 | -0.037654 | 0.92148 | 14.902 | 7.451 | 88 | 20.3922 | 14.902 | 806.5 | 0.20083 | 0.0033472 | 60 | 3.6259 | 12.9412 | 1309
Sat Nov 02 11:24:06 GMT+05:30 2019 | 0:46 | 78.5311 | 17.3683 | 0.028581 | -0.11146 | -0.037654 | 0.92148 | 14.902 | 7.451 | 88 | 20.3922 | 14.902 | 806.5 | 0.20083 | 0.0033472 | 60 | 3.6259 | 12.9412 | 1310
Sat Nov 02 11:24:06 GMT+05:30 2019 | 0:46 | 78.531 | 17.3683 | 0.028581 | -0.11146 | -0.037654 | 0.92148 | 14.5098 | 7.451 | 88 | 20.3922 | 15.6863 | 686 | 0.22288 | 0.0037146 | 60 | 4.2061 | 12.9412 | 1311
Sat Nov 02 11:24:06 GMT+05:30 2019 | 0:46 | 78.5309 | 17.3683 | 0.028581 | -0.11146 | -0.037654 | 0.92148 | 14.5098 | 7.451 | 88 | 23.5294 | 15.6863 | 686 | 0.22288 | 0.0037146 | 60 | 4.2061 | 12.9412 | 1312
Sat Nov 02 11:24:06 GMT+05:30 2019 | 0:46 | 78.5307 | 17.3683 | 0.028581 | -0.11146 | -0.037654 | 0.92148 | 14.902 | 7.451 | 88 | 23.5294 | 15.6863 | 686 | 0.22288 | 0.0037146 | 60 | 4.2061 | 12.9412 | 1313
Sat Nov 02 11:24:06 GMT+05:30 2019 | 0:46 | 78.5306 | 17.3683 | 0.028581 | -0.11146 | -0.037654 | 0.92148 | 14.902 | 7.451 | 88 | 23.5294 | 17.6471 | 715 | 0.19611 | 0.0032686 | 60 | 4.3511 | 12.9412 | 1314
Sat Nov 02 11:24:06 GMT+05:30 2019 | 0:46 | 78.5305 | 17.3683 | 0.028581 | -0.11146 | -0.037654 | 0.92148 | 14.902 | 7.451 | 88 | 29.0196 | 17.6471 | 715 | 0.19611 | 0.0032686 | 60 | 4.3511 | 14.5098 | 1315
Sat Nov 02 11:24:06 GMT+05:30 2019 | 0:46 | 78.5304 | 17.3683 | 0.028581 | -0.11146 | -0.037654 | 0.92148 | 14.902 | 7.451 | 88 | 29.0196 | 17.6471 | 715 | 0.19611 | 0.0032686 | 60 | 4.3511 | 14.5098 | 1316
Sat Nov 02 11:24:06 GMT+05:30 2019 | 0:46 | 78.5303 | 17.3683 | 0.028581 | -0.11146 | -0.037654 | 0.92148 | 14.902 | 7.451 | 88 | 36.8627 | 26.6667 | 841.5 | 0.27254 | 0.0045423 | 60 | 5.8015 | 14.5098 | 1317
Sat Nov 02 11:24:06 GMT+05:30 2019 | 0:46 | 78.5302 | 17.3683 | 0.028581 | -0.11146 | -0.037654 | 0.92148 | 14.902 | 7.451 | 88 | 36.8627 | 26.6667 | 841.5 | 0.27254 | 0.0045423 | 60 | 5.8015 | 14.902 | 1318
Sat Nov 02 11:24:06 GMT+05:30 2019 | 0:46 | 78.5301 | 17.3683 | 0.028581 | -0.11146 | -0.037654 | 0.92148 | 14.902 | 7.451 | 88 | 36.8627 | 25.8824 | 841.5 | 0.27254 | 0.0045423 | 60 | 5.8015 | 14.902 | 1319
Sat Nov 02 11:24:06 GMT+05:30 2019 | 0:46 | 78.5299 | 17.3683 | 0.028581 | -0.11146 | -0.037654 | 0.92148 | 14.902 | 7.451 | 88 | 35.6863 | 25.8824 | 856 | 0.32076 | 0.005346 | 60 | 5.8015 | 14.902 | 1320
Sat Nov 02 11:24:06 GMT+05:30 2019 | 0:46 | 78.5298 | 17.3683 | 0.028581 | -0.11146 | -0.037654 | 0.92148 | 14.902 | 7.451 | 88 | 35.6863 | 25.8824 | 856 | 0.32076 | 0.005346 | 60 | 5.8015 | 14.902 | 1321
Sat Nov 02 11:24:06 GMT+05:30 2019 | 0:46 | 78.5297 | 17.3683 | 0.028581 | -0.11146 | -0.037654 | 0.92148 | 14.5098 | 7.451 | 88 | 35.6863 | 16.8627 | 856 | 0.32076 | 0.005346 | 60 | 5.8015 | 14.902 | 1322
Sat Nov 02 11:24:06 GMT+05:30 2019 | 0:46 | 78.5296 | 17.3683 | 0.028581 | -0.11146 | -0.037654 | 0.92148 | 14.5098 | 7.451 | 88 | 21.5686 | 16.8627 | 777 | 0.22024 | 0.0036707 | 61 | 3.916 | 14.902 | 1323
Sat Nov 02 11:24:06 GMT+05:30 2019 | 0:46 | 78.5295 | 17.3683 | 0.028581 | -0.11146 | -0.037654 | 0.92148 | 14.5098 | 7.451 | 88 | 21.5686 | 16.8627 | 777 | 0.22024 | 0.0036707 | 61 | 3.916 | 12.9412 | 1324
Sat Nov 02 11:24:06 GMT+05:30 2019 | 0:46 | 78.5294 | 17.3683 | 0.028581 | -0.11146 | -0.037654 | 0.92148 | 14.902 | 7.451 | 88 | 21.5686 | 17.2549 | 777 | 0.21408 | 0.003568 | 61 | 4.2061 | 12.9412 | 1325
Sat Nov 02 11:24:06 GMT+05:30 2019 | 0:46 | 78.5293 | 17.3683 | 0.028581 | -0.11146 | -0.037654 | 0.92148 | 14.902 | 7.451 | 88 | 24.3137 | 17.2549 | 693.5 | 0.21408 | 0.003568 | 61 | 4.2061 | 12.9412 | 1326
Sat Nov 02 11:24:06 GMT+05:30 2019 | 0:46 | 78.5291 | 17.3683 | 0.028581 | -0.11146 | -0.037654 | 0.92148 | 14.902 | 7.451 | 88 | 24.3137 | 17.2549 | 693.5 | 0.21408 | 0.003568 | 61 | 4.2061 | 12.9412 | 1327
Sat Nov 02 11:24:06 GMT+05:30 2019 | 0:46 | 78.529 | 17.3683 | 0.028581 | -0.11146 | -0.037654 | 0.92148 | 14.902 | 7.451 | 89 | 24.3137 | 17.2549 | 706.5 | 0.19108 | 0.0031846 | 61 | 4.2061 | 12.9412 | 1328
Sat Nov 02 11:24:06 GMT+05:30 2019 | 0:46 | 78.5289 | 17.3683 | 0.028581 | -0.11146 | -0.037654 | 0.92148 | 14.902 | 7.451 | 89 | 23.5294 | 17.2549 | 706.5 | 0.19108 | 0.0031846 | 61 | 4.2061 | 12.9412 | 1329
Sat Nov 02 11:24:06 GMT+05:30 2019 | 0:46 | 78.5288 | 17.3683 | 0.028581 | -0.11146 | -0.037654 | 0.92148 | 14.902 | 7.451 | 89 | 23.5294 | 27.451 | 706.5 | 0.19108 | 0.0031846 | 61 | 4.2061 | 12.9412 | 1330
Sat Nov 02 11:24:06 GMT+05:30 2019 | 0:46 | 78.5287 | 17.3683 | 0.028581 | -0.11146 | -0.037654 | 0.92148 | 14.902 | 7.451 | 89 | 23.5294 | 27.451 | 706.5 | 0.28192 | 0.0046986 | 61 | 6.0916 | 12.9412 | 1331
Sat Nov 02 11:24:06 GMT+05:30 2019 | 0:46 | 78.5286 | 17.3683 | 0.028581 | -0.11146 | -0.037654 | 0.92148 | 14.902 | 7.451 | 89 | 23.5294 | 27.451 | 706.5 | 0.28192 | 0.0046986 | 61 | 6.0916 | 12.9412 | 1332
Sat Nov 02 11:24:06 GMT+05:30 2019 | 0:46 | 78.5285 | 17.3684 | 0.028581 | -0.11146 | -0.037654 | 0.92148 | 14.902 | 7.451 | 89 | 23.5294 | 27.451 | 706.5 | 0.28192 | 0.0046986 | 61 | 6.0916 | 12.549 | 1333
Sat Nov 02 11:24:06 GMT+05:30 2019 | 0:46 | 78.5283 | 17.3684 | 0.028581 | -0.11146 | -0.037654 | 0.92148 | 14.5098 | 7.451 | 89 | 23.5294 | 0 | 706.5 | 0.28192 | 0.0046986 | 61 | 6.0916 | 12.549 | 1334
Sat Nov 02 11:24:06 GMT+05:30 2019 | 0:47 | 78.5282 | 17.3684 | 0.028581 | -0.11146 | -0.037654 | 0.92148 | 14.5098 | 7.451 | 89 | 0 | 0 | 0 | 0.63767 | 0.010628 | 61 | 13.7786 | 12.549 | 1335
Sat Nov 02 11:24:06 GMT+05:30 2019 | 0:47 | 78.5281 | 17.3684 | 0.028581 | -0.11146 | -0.037654 | 0.92148 | 14.5098 | 7.451 | 89 | 0 | 0 | 0 | 0.63767 | 0.010628 | 61 | 13.7786 | 12.549 | 1336
Sat Nov 02 11:24:06 GMT+05:30 2019 | 0:47 | 78.528 | 17.3684 | 0.028581 | -0.11146 | -0.037654 | 0.92148 | 14.902 | 7.451 | 88 | 0 | 0 | 0 | 0.63767 | 0.010628 | 61 | 13.7786 | 12.549 | 1337
Sat Nov 02 11:24:06 GMT+05:30 2019 | 0:47 | 78.5279 | 17.3684 | 0.028581 | -0.11146 | -0.037654 | 0.92148 | 14.902 | 7.451 | 88 | 0 | 0 | 0 | 0.63767 | 0.010628 | 61 | 13.7786 | 12.549 | 1338
Sat Nov 02 11:24:06 GMT+05:30 2019 | 0:47 | 78.5278 | 17.3684 | 0.028581 | -0.11146 | -0.037654 | 0.92148 | 14.902 | 7.451 | 88 | 0 | 0 | 0 | 0.63767 | 0.010628 | 61 | 13.7786 | 12.549 | 1339
Sat Nov 02 11:24:06 GMT+05:30 2019 | 0:47 | 78.5277 | 17.3684 | 0.028581 | -0.11146 | -0.037654 | 0.92148 | 14.902 | 7.451 | 88 | 0 | 0 | 0 | 0.63767 | 0.010628 | 61 | 13.7786 | 12.549 | 1340
Sat Nov 02 11:24:06 GMT+05:30 2019 | 0:47 | 78.5275 | 17.3684 | 0.028581 | -0.11146 | -0.037654 | 0.92148 | 14.902 | 7.451 | 88 | 0 | 0 | 0 | 0.63767 | 0.010628 | 61 | 13.7786 | 12.549 | 1341
Sat Nov 02 11:24:06 GMT+05:30 2019 | 0:47 | 78.5274 | 17.3684 | 0.028581 | -0.11146 | -0.037654 | 0.92148 | 14.902 | 7.451 | 88 | 0 | 0 | 0 | 0.63767 | 0.010628 | 61 | 13.7786 | 12.549 | 1342
Sat Nov 02 11:24:06 GMT+05:30 2019 | 0:47 | 78.5273 | 17.3684 | 0.028581 | -0.11146 | -0.037654 | 0.92148 | 14.902 | 7.451 | 88 | 0 | 0 | 0 | 0.63767 | 0.010628 | 60 | 13.7786 | 12.549 | 1343
Sat Nov 02 11:24:06 GMT+05:30 2019 | 0:47 | 78.5272 | 17.3684 | 0.028581 | -0.11146 | -0.037654 | 0.92148 | 14.902 | 7.451 | 88 | 0 | 0 | 0 | 0.63767 | 0.010628 | 60 | 13.7786 | 19.2157 | 1344
Sat Nov 02 11:24:06 GMT+05:30 2019 | 0:47 | 78.5271 | 17.3684 | 0.028581 | -0.11146 | -0.037654 | 0.92148 | 14.902 | 7.451 | 88 | 0 | 0 | 0 | 0.63767 | 0.010628 | 60 | 13.7786 | 19.2157 | 1345
Sat Nov 02 11:24:06 GMT+05:30 2019 | 0:47 | 78.527 | 17.3684 | 0.028581 | -0.11146 | -0.037654 | 0.92148 | 14.902 | 7.451 | 88 | 0 | 0 | 0 | 0.63767 | 0.010628 | 60 | 13.7786 | 19.2157 | 1346
Sat Nov 02 11:24:06 GMT+05:30 2019 | 0:47 | 78.5269 | 17.3684 | 0.028581 | -0.11146 | -0.037654 | 0.92148 | 14.902 | 7.451 | 88 | 0 | 0 | 0 | 0.63767 | 0.010628 | 60 | 13.7786 | 19.2157 | 1347
Sat Nov 02 11:24:06 GMT+05:30 2019 | 0:47 | 78.5267 | 17.3684 | 0.028581 | -0.11146 | -0.037654 | 0.92148 | 14.902 | 7.451 | 88 | 0 | 0 | 0 | 0.63767 | 0.010628 | 60 | 13.7786 | 19.2157 | 1348
Sat Nov 02 11:24:06 GMT+05:30 2019 | 0:47 | 78.5266 | 17.3684 | 0.028581 | -0.11146 | -0.037654 | 0.92148 | 14.902 | 7.451 | 88 | 0 | 0 | 0 | 0.63767 | 0.010628 | 60 | 13.7786 | 19.2157 | 1349
Sat Nov 02 11:24:06 GMT+05:30 2019 | 0:47 | 78.5265 | 17.3684 | 0.028581 | -0.11146 | -0.037654 | 0.92148 | 14.902 | 7.451 | 88 | 0 | 0 | 0 | 0.63767 | 0.010628 | 60 | 13.7786 | 19.2157 | 1350
Sat Nov 02 11:24:06 GMT+05:30 2019 | 0:47 | 78.5264 | 17.3684 | -0.016552 | 0.15116 | 0.61567 | 0.65141 | 14.902 | 7.451 | 88 | 0 | 0 | 0 | 0.63767 | 0.010628 | 60 | 13.7786 | 19.2157 | 1351
Sat Nov 02 11:24:06 GMT+05:30 2019 | 0:47 | 78.5263 | 17.3684 | 0.0012359 | 0.15385 | 0.61506 | 0.67448 | 14.902 | 7.451 | 88 | 0 | 0 | 0 | 0.63767 | 0.010628 | 60 | 13.7786 | 19.2157 | 1352
Sat Nov 02 11:46:48 GMT+05:30 2019 | 0:47 | 78.5262 | 17.3684 | 0.013337 | 0.063989 | 0.53411 | 0.75836 | 14.902 | 7.451 | 88 | 0 | 0 | 0 | 0.63767 | 0.010628 | 60 | 13.7786 | 19.2157 | 1353
Sat Nov 02 11:46:50 GMT+05:30 2019 | 0:47 | 78.5261 | 17.3684 | -0.011799 | 0.16887 | 0.52813 | 0.71758 | 14.902 | 7.451 | 88 | 0 | 0 | 0 | 0.63767 | 0.010628 | 60 | 13.7786 | 19.2157 | 1354
Sat Nov 02 11:46:51 GMT+05:30 2019 | 0:47 | 78.5259 | 17.3684 | -0.016639 | 0.093536 | 0.60285 | 0.67082 | 14.902 | 7.451 | 88 | 0 | 0 | 0 | 0.63767 | 0.010628 | 60 | 13.7786 | 19.2157 | 1355
Sat Nov 02 11:46:52 GMT+05:30 2019 | 0:47 | 78.5258 | 17.3684 | -0.0031453 | 0.019425 | 0.61884 | 0.68083 | 14.5098 | 7.451 | 88 | 0 | 0 | 0 | 0.63767 | 0.010628 | 60 | 13.7786 | 19.2157 | 1356
Sat Nov 02 11:56:37 GMT+05:30 2019 | 0:57 | 78.5257 | 17.3684 | -0.10383 | 0.22784 | 0.5092 | 0.60098 | 14.5098 | 7.451 | 88 | 0 | 0 | 690.5 | 0.63767 | 0.010628 | 62 | 4.3511 | 12.9412 | 1942
Sat Nov 02 11:56:38 GMT+05:30 2019 | 0:57 | 78.5256 | 17.3684 | -0.040744 | 0.17644 | 0.20653 | 0.81965 | 14.5098 | 7.451 | 88 | 25.4902 | 0 | 699 | 0.63767 | 0.010628 | 57 | 4.3511 | 12.9412 | 1942
Sat Nov 02 11:56:39 GMT+05:30 2019 | 0:57 | 78.5255 | 17.3684 | -0.024505 | 0.52147 | -0.4811 | 0.56899 | 14.5098 | 7.451 | 88 | 25.4902 | 0 | 699 | 0.63767 | 0.010628 | 57 | 4.3511 | 12.9412 | 1944
Sat Nov 02 11:56:40 GMT+05:30 2019 | 0:57 | 78.5254 | 17.3684 | 0.048359 | 0.426 | -0.068543 | 0.85506 | 14.902 | 7.451 | 88 | 25.4902 | 18.4314 | 699 | 0.00092769 | 1.546e-05 | 57 | 4.3511 | 12.9412 | 1945
Sat Nov 02 11:56:41 GMT+05:30 2019 | 0:57 | 78.5253 | 17.3684 | 0.010356 | -0.17104 | 0.38503 | 0.81794 | 14.902 | 7.451 | 88 | 25.098 | 18.4314 | 700 | 0.00092769 | 1.546e-05 | 57 | 4.3511 | 13.3333 | 1946
Sat Nov 02 11:56:42 GMT+05:30 2019 | 0:57 | 78.5251 | 17.3685 | -0.054352 | 0.069972 | 0.4169 | 0.74554 | 14.5098 | 7.451 | 88 | 25.098 | 18.4314 | 700 | 0.00092769 | 1.546e-05 | 57 | 4.3511 | 13.3333 | 1947
Sat Nov 02 11:56:43 GMT+05:30 2019 | 0:57 | 78.525 | 17.3685 | -0.0053602 | -0.010976 | 0.49858 | 0.76019 | 14.5098 | 7.451 | 88 | 40 | 28.2353 | 749 | 0.29617 | 0.0049362 | 57 | 6.3817 | 13.3333 | 1948
Sat Nov 02 11:56:44 GMT+05:30 2019 | 0:57 | 78.5249 | 17.3685 | -0.0011362 | -0.0038948 | 0.48772 | 0.7713 | 14.5098 | 7.451 | 88 | 40 | 28.2353 | 749 | 0.29617 | 0.0049362 | 57 | 6.3817 | 14.902 | 1949
Sat Nov 02 11:56:45 GMT+05:30 2019 | 0:57 | 78.5248 | 17.3685 | -0.0057527 | -0.011709 | 0.47404 | 0.7735 | 14.902 | 7.451 | 88 | 40 | 27.8431 | 749 | 0.29617 | 0.0049362 | 57 | 6.3817 | 14.902 | 1950
Sat Nov 02 11:56:46 GMT+05:30 2019 | 0:57 | 78.5247 | 17.3685 | 0.011812 | -0.05029 | 0.42472 | 0.8166 | 14.902 | 7.451 | 88 | 37.6471 | 27.8431 | 836 | 0.3097 | 0.0051617 | 57 | 6.2366 | 14.902 | 1950
Sat Nov 02 11:56:47 GMT+05:30 2019 | 0:57 | 78.5246 | 17.3685 | -0.03066 | 0.031268 | 0.42838 | 0.76862 | 14.902 | 7.451 | 88 | 37.6471 | 27.8431 | 836 | 0.3097 | 0.0051617 | 57 | 6.2366 | 14.902 | 1952
Sat Nov 02 11:56:48 GMT+05:30 2019 | 0:57 | 78.5245 | 17.3685 | -0.017128 | 0.073879 | 0.42752 | 0.78156 | 14.902 | 7.451 | 88 | 37.6471 | 27.0588 | 806 | 0.33764 | 0.0056273 | 57 | 6.0916 | 14.902 | 1953
Sat Nov 02 11:56:49 GMT+05:30 2019 | 0:57 | 78.5243 | 17.3685 | 0.0076661 | 0.011977 | 0.45927 | 0.79645 | 14.902 | 7.451 | 88 | 37.6471 | 27.0588 | 806 | 0.33764 | 0.0056273 | 57 | 6.0916 | 12.1569 | 1954
Sat Nov 02 11:56:50 GMT+05:30 2019 | 0:57 | 78.5242 | 17.3685 | -0.02872 | -0.015127 | 0.46427 | 0.75262 | 14.902 | 7.451 | 88 | 37.6471 | 27.0588 | 806 | 0.33764 | 0.0056273 | 57 | 6.0916 | 12.1569 | 1955
Sat Nov 02 11:56:51 GMT+05:30 2019 | 0:57 | 78.5241 | 17.3685 | -0.021154 | -0.024284 | 0.49565 | 0.74334 | 14.902 | 7.451 | 88 | 76.8627 | 19.2157 | 524 | 0.38752 | 0.0064587 | 57 | 7.2519 | 12.1569 | 1956
Sat Nov 02 11:56:52 GMT+05:30 2019 | 0:57 | 78.524 | 17.3685 | 0.019109 | -0.033808 | 0.4727 | 0.80182 | 14.902 | 7.451 | 88 | 76.8627 | 19.2157 | 524 | 0.38752 | 0.0064587 | 57 | 7.2519 | 19.2157 | 1957
Sat Nov 02 11:56:53 GMT+05:30 2019 | 0:57 | 78.5239 | 17.3685 | -0.0064351 | -0.045895 | 0.52813 | 0.73992 | 24.3137 | 12.9412 | 88 | 76.8627 | 27.0588 | 524 | 0.38752 | 0.0064587 | 57 | 7.2519 | 19.2157 | 1958
Sat Nov 02 11:56:54 GMT+05:30 2019 | 0:57 | 78.5238 | 17.3685 | 0.00061073 | -0.059081 | 0.44474 | 0.79401 | 24.3137 | 12.9412 | 88 | 33.3333 | 27.0588 | 894 | 0.20155 | 0.0033592 | 58 | 5.8015 | 19.2157 | 1958
Sat Nov 02 11:56:55 GMT+05:30 2019 | 0:57 | 78.5237 | 17.3685 | 0.00040618 | -0.040035 | 0.38565 | 0.82185 | 24.3137 | 12.9412 | 88 | 33.3333 | 27.0588 | 894 | 0.20155 | 0.0033592 | 58 | 5.8015 | 12.9412 | 1960
Sat Nov 02 11:56:56 GMT+05:30 2019 | 0:57 | 78.5235 | 17.3685 | -0.008501 | -0.022087 | 0.40713 | 0.80341 | 14.902 | 7.451 | 88 | 33.3333 | 18.0392 | 894 | 0.25712 | 0.0042854 | 58 | 4.3511 | 12.9412 | 1961
Sat Nov 02 11:56:57 GMT+05:30 2019 | 0:57 | 78.5234 | 17.3685 | -0.077593 | -0.06775 | 0.46598 | 0.6928 | 14.902 | 7.451 | 88 | 25.8824 | 18.0392 | 706 | 0.25712 | 0.0042854 | 58 | 4.3511 | 13.3333 | 1962
Sat Nov 02 11:56:58 GMT+05:30 2019 | 0:57 | 78.5233 | 17.3685 | -0.006208 | -0.043697 | 0.4368 | 0.7912 | 14.902 | 7.451 | 88 | 25.8824 | 18.0392 | 706 | 0.25712 | 0.0042854 | 58 | 4.3511 | 13.3333 | 1963
Sat Nov 02 11:56:59 GMT+05:30 2019 | 0:57 | 78.5232 | 17.3685 | -0.012828 | -0.045162 | 0.41434 | 0.7945 | 14.902 | 7.451 | 88 | 39.2157 | 27.451 | 737 | 0.29104 | 0.0048507 | 58 | 6.2366 | 13.3333 | 1964
Sat Nov 02 11:57:00 GMT+05:30 2019 | 0:57 | 78.5231 | 17.3685 | 0.008158 | 0.0069715 | 0.3876 | 0.83027 | 14.902 | 7.451 | 88 | 39.2157 | 27.451 | 737 | 0.29104 | 0.0048507 | 58 | 6.2366 | 14.902 | 1965
Sat Nov 02 11:57:01 GMT+05:30 2019 | 0:57 | 78.523 | 17.3685 | -0.012088 | -0.1056 | 0.46794 | 0.76324 | 14.5098 | 7.451 | 88 | 39.2157 | 27.8431 | 737 | 0.29104 | 0.0048507 | 58 | 6.2366 | 14.902 | 1966
Sat Nov 02 11:57:02 GMT+05:30 2019 | 0:57 | 78.5229 | 17.3685 | -0.029214 | -0.044308 | 0.33156 | 0.81098 | 14.5098 | 7.451 | 88 | 37.6471 | 27.8431 | 814 | 0.30382 | 0.0050637 | 58 | 6.2366 | 14.902 | 1966
Sat Nov 02 11:57:03 GMT+05:30 2019 | 0:57 | 78.5227 | 17.3685 | -0.0049984 | 0.018326 | 0.3235 | 0.84041 | 14.5098 | 7.451 | 88 | 37.6471 | 27.8431 | 814 | 0.30382 | 0.0050637 | 58 | 6.2366 | 14.902 | 1968
Sat Nov 02 11:57:04 GMT+05:30 2019 | 0:57 | 78.5226 | 17.3685 | 0.025972 | -0.0003541 | 0.38186 | 0.85188 | 14.902 | 7.451 | 88 | 37.6471 | 27.0588 | 814 | 0.33556 | 0.0055927 | 58 | 6.2366 | 14.902 | 1969
Sat Nov 02 11:57:05 GMT+05:30 2019 | 0:57 | 78.5225 | 17.3685 | 0.003277 | -0.017936 | 0.37588 | 0.82966 | 14.902 | 7.451 | 88 | 37.6471 | 27.0588 | 802 | 0.33556 | 0.0055927 | 58 | 6.2366 | 14.902 | 1970
Sat Nov 02 11:57:06 GMT+05:30 2019 | 0:57 | 78.5224 | 17.3685 | 0.0081632 | -0.034174 | 0.3611 | 0.84028 | 14.902 | 7.451 | 88 | 37.6471 | 27.0588 | 802 | 0.33556 | 0.0055927 | 58 | 6.2366 | 14.902 | 1971
Sat Nov 02 11:57:07 GMT+05:30 2019 | 0:57 | 78.5223 | 17.3685 | 0.028127 | 0.00037846 | 0.36367 | 0.86128 | 14.902 | 7.451 | 88 | 23.9216 | 16.4706 | 738.5 | 0.21528 | 0.0035881 | 58 | 4.0611 | 14.902 | 1972
Sat Nov 02 11:57:08 GMT+05:30 2019 | 0:57 | 78.5222 | 17.3685 | 0.0055292 | 0.011367 | 0.34059 | 0.84566 | 14.902 | 7.451 | 88 | 23.9216 | 16.4706 | 738.5 | 0.21528 | 0.0035881 | 59 | 4.0611 | 12.9412 | 1973
Sat Nov 02 11:57:09 GMT+05:30 2019 | 0:57 | 78.5221 | 17.3685 | -0.046709 | -0.0019413 | 0.33424 | 0.79242 | 14.902 | 7.451 | 88 | 23.9216 | 18.4314 | 738.5 | 0.21528 | 0.0035881 | 59 | 4.0611 | 12.9412 | 1974
Sat Nov 02 11:57:10 GMT+05:30 2019 | 0:57 | 78.5219 | 17.3686 | -0.036394 | -0.0090227 | 0.36489 | 0.79145 | 14.902 | 7.451 | 88 | 25.4902 | 18.4314 | 691.5 | 0.21882 | 0.0036469 | 59 | 4.4962 | 12.9412 | 1975
Sat Nov 02 11:57:11 GMT+05:30 2019 | 0:57 | 78.5218 | 17.3686 | 0.0074291 | -0.0029181 | 0.35195 | 0.84358 | 14.902 | 7.451 | 88 | 25.4902 | 18.4314 | 691.5 | 0.21882 | 0.0036469 | 59 | 4.4962 | 12.9412 | 1976
Sat Nov 02 11:57:12 GMT+05:30 2019 | 0:57 | 78.5217 | 17.3686 | -0.0034229 | -0.02636 | 0.35646 | 0.82991 | 14.902 | 7.451 | 89 | 25.4902 | 18.4314 | 691.5 | 0.21882 | 0.0036469 | 59 | 4.4962 | 12.9412 | 1977
Sat Nov 02 11:57:13 GMT+05:30 2019 | 0:57 | 78.5216 | 17.3686 | -0.0067278 | -0.013784 | 0.37502 | 0.81928 | 14.902 | 7.451 | 89 | 39.2157 | 18.4314 | 712.5 | 0.20489 | 0.0034149 | 59 | 4.4962 | 14.902 | 1978
Sat Nov 02 11:57:14 GMT+05:30 2019 | 0:57 | 78.5215 | 17.3686 | -0.0019864 | 0.0024541 | 0.36794 | 0.82734 | 14.902 | 7.451 | 89 | 39.2157 | 18.4314 | 712.5 | 0.20489 | 0.0034149 | 59 | 4.4962 | 14.902 | 1979
Sat Nov 02 11:57:15 GMT+05:30 2019 | 0:57 | 78.5214 | 17.3686 | 0.001533 | -0.0091448 | 0.36379 | 0.83271 | 14.902 | 7.451 | 89 | 39.2157 | 27.8431 | 783.5 | 0.29283 | 0.0048806 | 59 | 6.2366 | 14.902 | 1980
Sat Nov 02 11:57:16 GMT+05:30 2019 | 0:57 | 78.5213 | 17.3686 | 0.026754 | -0.0026739 | 0.36171 | 0.86055 | 14.902 | 7.451 | 89 | 39.2157 | 27.8431 | 783.5 | 0.29283 | 0.0048806 | 59 | 6.2366 | 15.2941 | 1981
Sat Nov 02 11:57:17 GMT+05:30 2019 | 0:57 | 78.5211 | 17.3686 | -0.0053399 | -0.0042611 | 0.35524 | 0.82869 | 14.5098 | 7.451 | 89 | 39.2157 | 27.8431 | 783.5 | 0.29283 | 0.0048806 | 59 | 6.2366 | 15.2941 | 1982
Sat Nov 02 11:57:18 GMT+05:30 2019 | 0:57 | 78.521 | 17.3686 | 0.0075004 | -0.0049937 | 0.36306 | 0.83943 | 14.5098 | 7.451 | 89 | 37.6471 | 27.451 | 809.5 | 0.32202 | 0.0053669 | 59 | 6.2366 | 15.2941 | 1983
Sat Nov 02 11:57:19 GMT+05:30 2019 | 0:57 | 78.5209 | 17.3686 | 0.010472 | 0.0081925 | 0.35952 | 0.84395 | 14.5098 | 7.451 | 89 | 37.6471 | 27.451 | 809.5 | 0.32202 | 0.0053669 | 59 | 6.2366 | 14.902 | 1984
Sat Nov 02 11:57:20 GMT+05:30 2019 | 0:57 | 78.5208 | 17.3686 | 0.0078381 | -0.0043832 | 0.37576 | 0.83479 | 14.5098 | 7.451 | 89 | 37.6471 | 27.451 | 809.5 | 0.32202 | 0.0053669 | 59 | 6.2366 | 14.902 | 1985
Sat Nov 02 11:57:21 GMT+05:30 2019 | 0:57 | 78.5207 | 17.3686 | 0.0035183 | 0.0053843 | 0.37991 | 0.82844 | 14.5098 | 7.451 | 89 | 37.6471 | 27.451 | 780 | 0.3327 | 0.005545 | 59 | 6.2366 | 14.902 | 1986
Sat Nov 02 11:57:22 GMT+05:30 2019 | 0:57 | 78.5206 | 17.3686 | 0.025066 | -0.032831 | 0.23779 | 0.8962 | 14.5098 | 7.451 | 89 | 37.6471 | 27.451 | 780 | 0.3327 | 0.005545 | 59 | 6.2366 | 14.902 | 1987
Sat Nov 02 11:57:23 GMT+05:30 2019 | 0:57 | 78.5205 | 17.3686 | 0.0078217 | -0.015372 | 0.30543 | 0.85994 | 14.5098 | 7.451 | 89 | 37.6471 | 17.2549 | 780 | 0.3327 | 0.005545 | 59 | 6.2366 | 14.902 | 1988
Sat Nov 02 11:57:24 GMT+05:30 2019 | 0:57 | 78.5203 | 17.3686 | -0.0011862 | 1.218e-05 | 0.30067 | 0.85213 | 14.5098 | 7.451 | 89 | 23.5294 | 17.2549 | 751.5 | 0.20875 | 0.0034791 | 60 | 4.0611 | 14.902 | 1988
Sat Nov 02 11:57:25 GMT+05:30 2019 | 0:57 | 78.5202 | 17.3686 | 0.029623 | 0.042012 | 0.29371 | 0.88558 | 14.5098 | 7.451 | 89 | 23.5294 | 17.2549 | 751.5 | 0.20875 | 0.0034791 | 60 | 4.0611 | 13.3333 | 1990
Sat Nov 02 11:57:26 GMT+05:30 2019 | 0:57 | 78.5201 | 17.3686 | 0.004051 | 0.07339 | 0.30714 | 0.85274 | 14.902 | 7.451 | 89 | 23.5294 | 18.4314 | 688 | 0.222 | 0.0037 | 60 | 4.4962 | 13.3333 | 1991
Sat Nov 02 11:57:27 GMT+05:30 2019 | 0:57 | 78.52 | 17.3686 | 0.0085035 | 0.07742 | 0.30592 | 0.8575 | 14.902 | 7.451 | 89 | 25.8824 | 18.4314 | 688 | 0.222 | 0.0037 | 60 | 4.4962 | 12.9412 | 1992
Sat Nov 02 11:57:28 GMT+05:30 2019 | 0:57 | 78.5199 | 17.3686 | 0.0071268 | 0.080716 | 0.30396 | 0.8564 | 14.902 | 7.451 | 89 | 25.8824 | 18.4314 | 688 | 0.222 | 0.0037 | 60 | 4.4962 | 12.9412 | 1993
Sat Nov 02 11:57:29 GMT+05:30 2019 | 0:57 | 78.5199 | 17.3686 | 0.016699 | 0.084867 | 0.30262 | 0.86653 | 14.902 | 7.451 | 89 | 25.8824 | 18.4314 | 697 | 0.20324 | 0.0033874 | 60 | 4.4962 | 12.9412 | 1994
Sat Nov 02 11:57:30 GMT+05:30 2019 | 0:58 | 78.5198 | 17.3686 | 0.0096305 | 0.0961 | 0.30433 | 0.8575 | 14.902 | 7.451 | 89 | 25.8824 | 18.4314 | 697 | 0.20324 | 0.0033874 | 60 | 4.4962 | 14.902 | 1995
Sat Nov 02 11:57:31 GMT+05:30 2019 | 0:58 | 78.5198 | 17.3686 | 0.0042632 | 0.09842 | 0.30384 | 0.85176 | 14.902 | 7.451 | 89 | 25.8824 | 27.8431 | 697 | 0.20324 | 0.0033874 | 60 | 4.4962 | 14.902 | 1996
Sat Nov 02 11:57:32 GMT+05:30 2019 | 0:58 | 78.5198 | 17.3687 | 0.0082524 | 0.10501 | 0.29395 | 0.85835 | 14.902 | 7.451 | 89 | 38.4314 | 27.8431 | 751 | 0.2856 | 0.0047601 | 60 | 6.2366 | 14.902 | 1997
Sat Nov 02 11:57:33 GMT+05:30 2019 | 0:58 | 78.5197 | 17.3687 | 0.01337 | 0.11295 | 0.2898 | 0.86409 | 14.902 | 7.451 | 89 | 38.4314 | 27.8431 | 751 | 0.2856 | 0.0047601 | 60 | 6.2366 | 14.902 | 1998
Sat Nov 02 11:57:34 GMT+05:30 2019 | 0:58 | 78.5197 | 17.3687 | 0.015472 | 0.12162 | 0.29322 | 0.86421 | 14.5098 | 7.451 | 89 | 38.4314 | 26.6667 | 751 | 0.2856 | 0.0047601 | 60 | 6.2366 | 14.902 | 1999
Sat Nov 02 11:57:35 GMT+05:30 2019 | 0:58 | 78.5196 | 17.3687 | -0.00062529 | 0.11881 | 0.31044 | 0.84212 | 14.5098 | 7.451 | 89 | 36.8627 | 26.6667 | 777 | 0.30058 | 0.0050096 | 60 | 6.0916 | 14.902 | 2000
Sat Nov 02 11:57:36 GMT+05:30 2019 | 0:58 | 78.5196 | 17.3687 | -0.0039161 | 0.042501 | 0.36672 | 0.82478 | 14.5098 | 7.451 | 89 | 36.8627 | 26.6667 | 777 | 0.30058 | 0.0050096 | 60 | 6.0916 | 14.902 | 2001
Sat Nov 02 11:57:37 GMT+05:30 2019 | 0:58 | 78.5196 | 17.3687 | 0.013041 | 0.053856 | 0.27161 | 0.8741 | 16.0784 | 7.451 | 89 | 36.8627 | 23.9216 | 777 | 0.19992 | 0.0033319 | 60 | 3.916 | 14.902 | 2002
Sat Nov 02 11:57:38 GMT+05:30 2019 | 0:58 | 78.5195 | 17.3687 | -0.042438 | 0.053978 | 0.27185 | 0.81623 | 16.0784 | 7.451 | 89 | 21.5686 | 23.9216 | 1036 | 0.19992 | 0.0033319 | 60 | 3.916 | 12.9412 | 2003
Sat Nov 02 11:57:39 GMT+05:30 2019 | 0:58 | 78.5195 | 17.3687 | 0.017496 | 0.10904 | 0.24878 | 0.88021 | 14.902 | 7.451 | 89 | 21.5686 | 23.9216 | 1036 | 0.19992 | 0.0033319 | 60 | 3.916 | 12.9412 | 2004
Sat Nov 02 11:57:40 GMT+05:30 2019 | 0:58 | 78.5195 | 17.3687 | -0.0010438 | 0.13395 | 0.27271 | 0.85127 | 14.902 | 7.451 | 89 | 21.5686 | 16.4706 | 682.5 | 0.2863 | 0.0047717 | 60 | 4.2061 | 12.9412 | 2005
Sat Nov 02 11:57:41 GMT+05:30 2019 | 0:58 | 78.5194 | 17.3687 | 0.021262 | 0.099274 | 0.31788 | 0.86507 | 14.902 | 7.451 | 89 | 25.098 | 16.4706 | 682.5 | 0.2863 | 0.0047717 | 60 | 4.2061 | 13.3333 | 2006
Sat Nov 02 11:57:42 GMT+05:30 2019 | 0:58 | 78.5194 | 17.3688 | 0.0086479 | 0.11136 | 0.26563 | 0.86629 | 18.8235 | 9.0196 | 89 | 25.098 | 26.2745 | 682.5 | 0.2863 | 0.0047717 | 60 | 4.2061 | 13.3333 | 2007
Sat Nov 02 11:57:43 GMT+05:30 2019 | 0:58 | 78.5194 | 17.3688 | 0.01238 | 0.12174 | 0.25916 | 0.87069 | 18.8235 | 9.0196 | 89 | 27.451 | 26.2745 | 805.5 | 0.22763 | 0.0037939 | 60 | 5.0763 | 13.3333 | 2008
Sat Nov 02 11:57:44 GMT+05:30 2019 | 0:58 | 78.5193 | 17.3688 | 0.025405 | 0.079007 | 0.26135 | 0.88802 | 18.8235 | 9.0196 | 89 | 27.451 | 26.2745 | 805.5 | 0.22763 | 0.0037939 | 60 | 5.0763 | 13.3333 | 2008
Sat Nov 02 11:57:45 GMT+05:30 2019 | 0:58 | 78.5193 | 17.3688 | 0.016063 | 0.10282 | 0.25464 | 0.87789 | 14.902 | 7.451 | 89 | 27.451 | 17.2549 | 805.5 | 0.23028 | 0.003838 | 60 | 4.3511 | 13.3333 | 2010
Sat Nov 02 11:57:46 GMT+05:30 2019 | 0:58 | 78.5193 | 17.3688 | 0.0046513 | 0.11795 | 0.31031 | 0.84785 | 14.902 | 7.451 | 89 | 24.7059 | 17.2549 | 755 | 0.23028 | 0.003838 | 60 | 4.3511 | 19.6078 | 2011
Sat Nov 02 11:57:47 GMT+05:30 2019 | 0:58 | 78.5192 | 17.3688 | 0.012822 | 0.030536 | 0.28626 | 0.87069 | 14.902 | 7.451 | 89 | 24.7059 | 17.2549 | 755 | 0.23028 | 0.003838 | 60 | 4.3511 | 19.6078 | 2012
Sat Nov 02 11:57:48 GMT+05:30 2019 | 0:58 | 78.5192 | 17.3688 | 0.022394 | 0.15812 | 0.48308 | 0.78669 | 24.3137 | 13.3333 | 89 | 24.7059 | 41.5686 | 1527.5 | 0.49643 | 0.0082739 | 60 | 10.0076 | 19.6078 | 2013
Sat Nov 02 11:57:49 GMT+05:30 2019 | 0:58 | 78.5192 | 17.3688 | 0.20651 | -0.073488 | 0.20128 | 1.0869 | 24.3137 | 13.3333 | 89 | 59.6078 | 41.5686 | 1527.5 | 0.49643 | 0.0082739 | 60 | 10.0076 | 15.6863 | 2014
Sat Nov 02 11:57:50 GMT+05:30 2019 | 0:58 | 78.5191 | 17.3688 | -0.075132 | 0.024797 | 0.17967 | 0.80659 | 14.902 | 7.451 | 89 | 59.6078 | 41.5686 | 1527.5 | 0.49643 | 0.0082739 | 60 | 10.0076 | 15.6863 | 2015
Sat Nov 02 11:57:51 GMT+05:30 2019 | 0:58 | 78.5191 | 17.3688 | 0.12707 | -0.038081 | 0.17833 | 1.0118 | 14.902 | 7.451 | 89 | 28.6275 | 21.5686 | 1058.5 | 0.48035 | 0.0080059 | 60 | 4.7862 | 15.6863 | 2016
Sat Nov 02 11:57:52 GMT+05:30 2019 | 0:58 | 78.5191 | 17.3689 | 0.062265 | 0.027972 | 0.30763 | 0.91598 | 14.902 | 7.451 | 89 | 28.6275 | 21.5686 | 1058.5 | 0.48035 | 0.0080059 | 60 | 4.7862 | 18.8235 | 2017
Sat Nov 02 11:57:53 GMT+05:30 2019 | 0:58 | 78.519 | 17.3689 | 0.05152 | 0.27485 | 0.093841 | 0.91024 | 14.5098 | 7.451 | 89 | 28.6275 | 21.9608 | 1058.5 | 0.48035 | 0.0080059 | 60 | 4.7862 | 18.8235 | 2018
Sat Nov 02 11:57:54 GMT+05:30 2019 | 0:58 | 78.519 | 17.3689 | 0.068566 | 0.10257 | 0.18041 | 0.94785 | 14.5098 | 7.451 | 88 | 27.0588 | 21.9608 | 779 | 0.37321 | 0.0062202 | 60 | 5.3664 | 18.8235 | 2019
Sat Nov 02 11:57:55 GMT+05:30 2019 | 0:58 | 78.519 | 17.3689 | 0.018497 | 0.056175 | 0.37893 | 0.84334 | 14.5098 | 7.451 | 88 | 27.0588 | 21.9608 | 779 | 0.37321 | 0.0062202 | 60 | 5.3664 | 18.0392 | 2020
Sat Nov 02 11:57:56 GMT+05:30 2019 | 0:58 | 78.5189 | 17.3689 | 0.13013 | -0.075075 | 0.24914 | 0.99937 | 30.1961 | 15.2941 | 88 | 27.0588 | 44.7059 | 779 | 0.26724 | 0.004454 | 60 | 5.2214 | 18.0392 | 2021
Sat Nov 02 11:57:57 GMT+05:30 2019 | 0:58 | 78.5189 | 17.3689 | -0.04073 | -0.060913 | 0.045736 | 0.85591 | 30.1961 | 15.2941 | 88 | 23.5294 | 44.7059 | 1164 | 0.26724 | 0.004454 | 60 | 5.2214 | 12.9412 | 2022
Sat Nov 02 11:57:58 GMT+05:30 2019 | 0:58 | 78.5189 | 17.3689 | 6.014e-05 | -0.022697 | 0.1555 | 0.88729 | 25.4902 | 15.2941 | 88 | 23.5294 | 44.7059 | 1164 | 0.26724 | 0.004454 | 60 | 5.2214 | 12.9412 | 2023
Sat Nov 02 11:57:59 GMT+05:30 2019 | 0:58 | 78.5188 | 17.3689 | 0.012367 | 0.0035529 | 0.11264 | 0.90573 | 25.4902 | 12.9412 | 88 | 23.5294 | 44.7059 | 1164 | 0.26724 | 0.004454 | 60 | 5.2214 | 12.9412 | 2024
Sat Nov 02 11:58:00 GMT+05:30 2019 | 0:58 | 78.5188 | 17.3689 | -0.0073214 | -0.05029 | 0.076016 | 0.88814 | 25.4902 | 12.9412 | 88 | 23.5294 | 26.2745 | 829 | 0.29949 | 0.0049915 | 60 | 3.916 | 12.9412 | 2025
Sat Nov 02 11:58:00 GMT+05:30 2019 | 0:58 | 78.5188 | 17.3689 | 0.13893 | -0.011831 | 0.053428 | 1.0372 | 25.4902 | 12.9412 | 88 | 20.7843 | 26.2745 | 829 | 0.29949 | 0.0049915 | 60 | 3.916 | 12.549 | 2026
Sat Nov 02 11:58:00 GMT+05:30 2019 | 0:58 | 78.5187 | 17.369 | 0.10927 | 0.032367 | 0.061731 | 1.0067 | 14.902 | 7.451 | 88 | 20.7843 | 16.0784 | 829 | 0.29949 | 0.0049915 | 60 | 3.916 | 12.549 | 2027
Sat Nov 02 11:58:00 GMT+05:30 2019 | 0:58 | 78.5187 | 17.369 | 0.048934 | 0.063135 | 0.124 | 0.9393 | 14.902 | 7.451 | 88 | 23.1373 | 16.0784 | 691.5 | 0.2291 | 0.0038183 | 60 | 4.2061 | 12.549 | 2027
Sat Nov 02 11:58:00 GMT+05:30 2019 | 0:58 | 78.5187 | 17.369 | 0.033092 | 0.10977 | -0.07477 | 0.92416 | 14.902 | 7.451 | 88 | 23.1373 | 16.0784 | 691.5 | 0.2291 | 0.0038183 | 60 | 4.2061 | 12.549 | 2029
Sat Nov 02 11:58:00 GMT+05:30 2019 | 0:58 | 78.5186 | 17.369 | 0.023131 | 0.094879 | 0.16527 | 0.90487 | 14.902 | 7.451 | 88 | 23.1373 | 26.6667 | 718.5 | 0.27676 | 0.0046127 | 60 | 6.0916 | 12.549 | 2030
Sat Nov 02 11:58:00 GMT+05:30 2019 | 0:58 | 78.5186 | 17.369 | -0.091966 | 0.13566 | 0.094452 | 0.79255 | 14.902 | 7.451 | 88 | 38.0392 | 26.6667 | 718.5 | 0.27676 | 0.0046127 | 60 | 6.0916 | 14.5098 | 2031
Sat Nov 02 11:58:00 GMT+05:30 2019 | 0:58 | 78.5186 | 17.369 | -0.0094686 | 0.096832 | 0.19091 | 0.86678 | 14.902 | 7.451 | 88 | 38.0392 | 26.6667 | 718.5 | 0.27676 | 0.0046127 | 60 | 6.0916 | 14.5098 | 2032
Sat Nov 02 11:58:00 GMT+05:30 2019 | 0:58 | 78.5185 | 17.369 | 0.089345 | 0.049949 | 0.17455 | 0.97373 | 14.902 | 7.451 | 89 | 38.0392 | 27.0588 | 767 | 0.28757 | 0.0047928 | 60 | 6.0916 | 14.5098 | 2033
Sat Nov 02 11:58:00 GMT+05:30 2019 | 0:58 | 78.5185 | 17.369 | 0.021442 | -0.027459 | 0.20824 | 0.89926 | 14.902 | 7.451 | 89 | 36.4706 | 27.0588 | 767 | 0.28757 | 0.0047928 | 60 | 6.0916 | 18.8235 | 2034
Sat Nov 02 11:58:00 GMT+05:30 2019 | 0:58 | 78.5185 | 17.369 | 0.07036 | 0.073635 | 0.11911 | 0.96079 | 14.902 | 7.451 | 89 | 36.4706 | 26.2745 | 767 | 0.28757 | 0.0047928 | 60 | 6.0916 | 18.8235 | 2035
Sat Nov 02 11:58:00 GMT+05:30 2019 | 0:58 | 78.5184 | 17.369 | 0.045111 | 0.068751 | 0.071498 | 0.94003 | 14.902 | 7.451 | 89 | 34.1176 | 26.2745 | 875 | 0.29236 | 0.0048727 | 60 | 5.8015 | 18.8235 | 2036
Sat Nov 02 11:58:00 GMT+05:30 2019 | 0:58 | 78.5184 | 17.3691 | 0.19391 | 0.032855 | -0.01934 | 1.0929 | 14.902 | 7.451 | 89 | 34.1176 | 26.2745 | 875 | 0.29236 | 0.0048727 | 60 | 5.8015 | 14.5098 | 2037
Sat Nov 02 11:58:00 GMT+05:30 2019 | 0:58 | 78.5183 | 17.3691 | 0.012141 | 0.011855 | 0.15989 | 0.89901 | 14.902 | 7.451 | 88 | 34.1176 | 19.6078 | 875 | 0.29236 | 0.0048727 | 60 | 5.8015 | 14.5098 | 2038
Sat Nov 02 11:58:00 GMT+05:30 2019 | 0:58 | 78.5183 | 17.3691 | 0.027008 | 0.0751 | 0.086393 | 0.92026 | 14.902 | 7.451 | 88 | 23.9216 | 19.6078 | 710.5 | 0.25848 | 0.0043081 | 60 | 4.4962 | 14.5098 | 2038
Sat Nov 02 11:58:00 GMT+05:30 2019 | 0:58 | 78.5183 | 17.3691 | 0.069125 | 0.079251 | 0.18407 | 0.9498 | 14.902 | 7.451 | 88 | 23.9216 | 19.6078 | 710.5 | 0.25848 | 0.0043081 | 60 | 4.4962 | 12.549 | 2040
Sat Nov 02 11:58:00 GMT+05:30 2019 | 0:58 | 78.5182 | 17.3691 | 0.092086 | 0.22845 | 0.25903 | 0.93564 | 14.902 | 7.451 | 89 | 23.9216 | 16.4706 | 975 | 0.31822 | 0.0053036 | 60 | 6.8168 | 12.549 | 2041
Sat Nov 02 11:58:00 GMT+05:30 2019 | 0:58 | 78.5182 | 17.3691 | 0.031855 | 0.04653 | 0.24072 | 0.90194 | 14.902 | 7.451 | 89 | 57.2549 | 16.4706 | 975 | 0.31822 | 0.0053036 | 60 | 6.8168 | 17.6471 | 2042
Sat Nov 02 11:58:00 GMT+05:30 2019 | 0:58 | 78.5182 | 17.3691 | -0.057584 | 0.093902 | 0.26343 | 0.79963 | 29.8039 | 7.451 | 89 | 57.2549 | 16.4706 | 975 | 0.31822 | 0.0053036 | 60 | 6.8168 | 17.6471 | 2043
Sat Nov 02 11:58:00 GMT+05:30 2019 | 0:58 | 78.5181 | 17.3691 | -0.018612 | 0.15934 | 0.20409 | 0.84627 | 29.8039 | 7.451 | 89 | 79.2157 | 22.3529 | 1177.5 | 0.40881 | 0.0068135 | 60 | 6.3817 | 17.6471 | 2044
Sat Nov 02 11:58:00 GMT+05:30 2019 | 0:58 | 78.5181 | 17.3691 | -0.051526 | 0.10123 | 0.069545 | 0.84016 | 29.8039 | 7.451 | 89 | 79.2157 | 22.3529 | 1177.5 | 0.40881 | 0.0068135 | 60 | 6.3817 | 25.098 | 2045
Sat Nov 02 11:58:00 GMT+05:30 2019 | 0:58 | 78.5181 | 17.3691 | 0.019053 | 0.12833 | 0.12229 | 0.90316 | 14.5098 | 7.451 | 89 | 79.2157 | 22.3529 | 1177.5 | 0.40881 | 0.0068135 | 60 | 6.3817 | 25.098 | 2046
Sat Nov 02 11:58:00 GMT+05:30 2019 | 0:58 | 78.518 | 17.3691 | -0.033821 | 0.061914 | 0.048789 | 0.86263 | 14.5098 | 7.451 | 88 | 34.902 | 22.3529 | 848 | 0.42639 | 0.0071065 | 60 | 5.5114 | 25.098 | 2047
Sat Nov 02 11:58:00 GMT+05:30 2019 | 0:58 | 78.518 | 17.3692 | 0.041865 | 0.058739 | 0.10129 | 0.93491 | 14.5098 | 7.451 | 88 | 34.902 | 22.3529 | 848 | 0.42639 | 0.0071065 | 60 | 5.5114 | 14.5098 | 2048
Sat Nov 02 11:58:00 GMT+05:30 2019 | 0:58 | 78.518 | 17.3692 | 0.22816 | 0.10245 | 0.065393 | 1.1217 | 14.902 | 7.451 | 88 | 34.902 | 27.451 | 848 | 0.42639 | 0.0071065 | 60 | 5.5114 | 14.5098 | 2049
Sat Nov 02 11:58:00 GMT+05:30 2019 | 0:58 | 78.5179 | 17.3692 | 0.016554 | 0.12198 | -0.012747 | 0.90878 | 14.902 | 7.451 | 88 | 38.0392 | 27.451 | 750.5 | 0.34748 | 0.0057913 | 60 | 6.2366 | 14.5098 | 2050
Sat Nov 02 11:58:00 GMT+05:30 2019 | 0:58 | 78.5179 | 17.3692 | 0.15744 | 0.054344 | 0.12766 | 1.0487 | 14.902 | 7.451 | 88 | 38.0392 | 27.451 | 750.5 | 0.34748 | 0.0057913 | 60 | 6.2366 | 14.5098 | 2051
Sat Nov 02 11:58:00 GMT+05:30 2019 | 0:58 | 78.5179 | 17.3692 | 0.16629 | -0.013784 | 0.0588 | 1.0643 | 14.5098 | 7.451 | 89 | 38.0392 | 26.6667 | 760.5 | 0.29322 | 0.0048871 | 60 | 5.9465 | 14.5098 | 2052
Sat Nov 02 11:58:00 GMT+05:30 2019 | 0:58 | 78.5178 | 17.3692 | 0.0044038 | -0.074587 | 0.12546 | 0.8934 | 14.5098 | 7.451 | 89 | 34.902 | 26.6667 | 760.5 | 0.29322 | 0.0048871 | 60 | 5.9465 | 10.9804 | 2053
Sat Nov 02 11:58:00 GMT+05:30 2019 | 0:58 | 78.5178 | 17.3692 | -0.16177 | 0.13444 | 0.14011 | 0.71514 | 14.902 | 7.451 | 89 | 34.902 | 26.6667 | 760.5 | 0.29322 | 0.0048871 | 60 | 5.9465 | 10.9804 | 2054
Sat Nov 02 11:58:00 GMT+05:30 2019 | 0:58 | 78.5178 | 17.3692 | -0.14626 | 0.20891 | 0.12766 | 0.71758 | 14.902 | 7.451 | 89 | 23.1373 | 16.8627 | 691 | 0.21017 | 0.0035027 | 60 | 4.2061 | 10.9804 | 2055
Sat Nov 02 11:58:00 GMT+05:30 2019 | 0:59 | 78.5177 | 17.3692 | 0.11801 | 0.077786 | 0.20214 | 0.99644 | 14.902 | 7.451 | 89 | 23.1373 | 16.8627 | 691 | 0.21017 | 0.0035027 | 60 | 4.2061 | 12.549 | 2056
Sat Nov 02 11:58:00 GMT+05:30 2019 | 0:59 | 78.5177 | 17.3692 | -0.088701 | -0.2338 | 0.20751 | 0.75567 | 14.902 | 7.451 | 89 | 23.1373 | 15.2941 | 691 | 0.21017 | 0.0035027 | 60 | 4.2061 | 12.549 | 2057
Sat Nov 02 11:58:00 GMT+05:30 2019 | 0:59 | 78.5177 | 17.3693 | -0.049408 | 0.082181 | 0.18871 | 0.82771 | 14.902 | 7.451 | 89 | 20 | 15.2941 | 805.5 | 0.1712 | 0.0028534 | 60 | 3.771 | 12.549 | 2058
Sat Nov 02 11:58:00 GMT+05:30 2019 | 0:59 | 78.5176 | 17.3693 | 0.015916 | -0.16738 | 0.17479 | 0.88631 | 14.902 | 7.451 | 89 | 20 | 15.2941 | 805.5 | 0.1712 | 0.0028534 | 60 | 3.771 | 12.549 | 2059
Sat Nov 02 11:58:00 GMT+05:30 2019 | 0:59 | 78.5176 | 17.3693 | -0.23311 | 0.25116 | 0.40897 | 0.49781 | 30.9804 | 15.2941 | 89 | 20 | 44.7059 | 805.5 | 0.50661 | 0.0084435 | 60 | 9.5725 | 12.549 | 2060
Sat Nov 02 11:58:00 GMT+05:30 2019 | 0:59 | 78.5176 | 17.3693 | 0.21771 | 0.31489 | 0.26538 | 1.0455 | 30.9804 | 15.2941 | 89 | 59.2157 | 44.7059 | 862 | 0.50661 | 0.0084435 | 60 | 9.5725 | 12.9412 | 2061
Sat Nov 02 11:58:00 GMT+05:30 2019 | 0:59 | 78.5175 | 17.3693 | 0.32146 | 0.22479 | 0.15867 | 1.192 | 30.9804 | 15.2941 | 89 | 59.2157 | 44.7059 | 862 | 0.50661 | 0.0084435 | 60 | 9.5725 | 12.9412 | 2062
Sat Nov 02 11:58:00 GMT+05:30 2019 | 0:59 | 78.5175 | 17.3693 | -0.14416 | 0.28632 | 0.24902 | 0.66679 | 14.902 | 7.451 | 89 | 59.2157 | 23.9216 | 1009.5 | 0.56679 | 0.0094465 | 60 | 10.0076 | 12.9412 | 2063
Sat Nov 02 11:58:00 GMT+05:30 2019 | 0:59 | 78.5175 | 17.3693 | -0.19982 | 0.18694 | 0.10813 | 0.67021 | 14.902 | 7.451 | 89 | 47.8431 | 23.9216 | 1009.5 | 0.56679 | 0.0094465 | 60 | 10.0076 | 14.902 | 2064
Sat Nov 02 11:58:00 GMT+05:30 2019 | 0:59 | 78.5174 | 17.3693 | -0.12258 | 0.44895 | 0.42606 | 0.5215 | 25.8824 | 7.451 | 89 | 47.8431 | 23.9216 | 1009.5 | 0.56679 | 0.0094465 | 60 | 10.0076 | 14.902 | 2065
Sat Nov 02 11:58:00 GMT+05:30 2019 | 0:59 | 78.5174 | 17.3693 | -0.12503 | -0.14149 | 0.20043 | 0.73956 | 25.8824 | 12.1569 | 89 | 55.2941 | 40.3922 | 977 | 0.53871 | 0.0089786 | 60 | 8.1221 | 14.902 | 2066
Sat Nov 02 11:58:00 GMT+05:30 2019 | 0:59 | 78.5174 | 17.3693 | 0.12055 | 0.1635 | 0.3401 | 0.95469 | 25.8824 | 12.1569 | 89 | 55.2941 | 40.3922 | 977 | 0.53871 | 0.0089786 | 60 | 8.1221 | 16.4706 | 2067
Sat Nov 02 11:58:00 GMT+05:30 2019 | 0:59 | 78.5173 | 17.3694 | 0.0361 | 0.067286 | 0.42069 | 0.84407 | 31.7647 | 15.6863 | 89 | 55.2941 | 59.6078 | 977 | 0.53871 | 0.0089786 | 60 | 8.1221 | 16.4706 | 2068
Sat Nov 02 11:58:00 GMT+05:30 2019 | 0:59 | 78.5173 | 17.3694 | 0.15184 | 0.16276 | 0.33717 | 0.98887 | 31.7647 | 15.6863 | 89 | 69.4118 | 59.6078 | 1335.5 | 0.72619 | 0.012103 | 60 | 11.3129 | 16.4706 | 2068
Sat Nov 02 11:58:00 GMT+05:30 2019 | 0:59 | 78.5173 | 17.3694 | 0.039781 | -0.27213 | 0.25415 | 0.87044 | 31.7647 | 15.6863 | 89 | 69.4118 | 59.6078 | 1335.5 | 0.72619 | 0.012103 | 60 | 11.3129 | 21.1765 | 2070
Sat Nov 02 11:58:00 GMT+05:30 2019 | 0:59 | 78.5172 | 17.3694 | 0.10898 | 0.58228 | 0.23437 | 0.81379 | 36.0784 | 18.0392 | 89 | 69.4118 | 52.549 | 1160.5 | 0.94176 | 0.015696 | 60 | 10.7328 | 21.1765 | 2071
Sat Nov 02 11:58:00 GMT+05:30 2019 | 0:59 | 78.5172 | 17.3694 | -0.036008 | 0.51097 | 0.31153 | 0.65531 | 36.0784 | 18.0392 | 89 | 74.5098 | 52.549 | 1160.5 | 0.94176 | 0.015696 | 60 | 10.7328 | 21.9608 | 2072
Sat Nov 02 11:58:00 GMT+05:30 2019 | 0:59 | 78.5171 | 17.3694 | 0.018743 | 0.0025762 | 0.20018 | 0.89852 | 14.902 | 7.451 | 89 | 74.5098 | 52.549 | 1160.5 | 0.94176 | 0.015696 | 60 | 10.7328 | 21.9608 | 2073
Sat Nov 02 11:58:00 GMT+05:30 2019 | 0:59 | 78.5171 | 17.3694 | 0.16881 | 0.044821 | 0.32936 | 1.0201 | 14.902 | 7.451 | 89 | 41.9608 | 18.8235 | 1055 | 0.28753 | 0.0047922 | 60 | 3.771 | 21.9608 | 2074
Sat Nov 02 11:58:00 GMT+05:30 2019 | 0:59 | 78.5171 | 17.3694 | 0.10075 | 0.42307 | 0.32936 | 0.86092 | 14.902 | 7.451 | 89 | 41.9608 | 18.8235 | 1055 | 0.28753 | 0.0047922 | 60 | 3.771 | 13.3333 | 2075
Sat Nov 02 11:58:00 GMT+05:30 2019 | 0:59 | 78.517 | 17.3694 | -0.092177 | 0.30928 | 0.29053 | 0.7022 | 24.3137 | 12.549 | 89 | 41.9608 | 31.3725 | 1055 | 0.28753 | 0.0047922 | 60 | 3.771 | 13.3333 | 2076
Sat Nov 02 11:58:00 GMT+05:30 2019 | 0:59 | 78.517 | 17.3694 | 0.051032 | 0.12174 | 0.2102 | 0.92221 | 24.3137 | 12.549 | 89 | 24.3137 | 31.3725 | 947 | 0.49262 | 0.0082103 | 60 | 7.1068 | 13.3333 | 2077
Sat Nov 02 11:58:00 GMT+05:30 2019 | 0:59 | 78.517 | 17.3695 | 0.083949 | 0.052879 | 0.24707 | 0.95371 | 24.3137 | 12.549 | 89 | 24.3137 | 31.3725 | 947 | 0.49262 | 0.0082103 | 60 | 7.1068 | 12.9412 | 2078
Sat Nov 02 11:58:00 GMT+05:30 2019 | 0:59 | 78.5169 | 17.3695 | 0.029034 | 0.14762 | 0.24927 | 0.88705 | 32.549 | 20 | 89 | 24.3137 | 52.549 | 854.5 | 0.84828 | 0.014138 | 60 | 13.6335 | 12.9412 | 2079
Sat Nov 02 11:58:00 GMT+05:30 2019 | 0:59 | 78.5169 | 17.3695 | -0.022252 | 0.016739 | 0.29444 | 0.83186 | 32.549 | 20 | 89 | 92.549 | 52.549 | 854.5 | 0.84828 | 0.014138 | 60 | 13.6335 | 85.4902 | 2080
Sat Nov 02 11:58:00 GMT+05:30 2019 | 0:59 | 78.5169 | 17.3695 | 0.081047 | 0.22381 | 0.32789 | 0.90512 | 34.902 | 17.6471 | 89 | 92.549 | 52.549 | 854.5 | 0.84828 | 0.014138 | 60 | 13.6335 | 85.4902 | 2081
Sat Nov 02 11:58:00 GMT+05:30 2019 | 0:59 | 78.5168 | 17.3695 | 0.15708 | 0.35152 | 0.23486 | 0.97666 | 34.902 | 17.6471 | 89 | 82.3529 | 67.8431 | 945 | 0.77357 | 0.012893 | 60 | 13.7786 | 85.4902 | 2082
Sat Nov 02 11:58:00 GMT+05:30 2019 | 0:59 | 78.5168 | 17.3695 | 0.090787 | -0.065552 | 0.098359 | 0.98399 | 34.902 | 17.6471 | 89 | 82.3529 | 67.8431 | 945 | 0.77357 | 0.012893 | 59 | 13.7786 | 15.2941 | 2083
Sat Nov 02 11:58:00 GMT+05:30 2019 | 0:59 | 78.5168 | 17.3695 | 0.10445 | 0.21868 | 0.029742 | 0.98179 | 14.5098 | 7.451 | 89 | 82.3529 | 24.3137 | 945 | 0.77357 | 0.012893 | 59 | 13.7786 | 15.2941 | 2084
Sat Nov 02 11:58:00 GMT+05:30 2019 | 0:59 | 78.5167 | 17.3695 | -0.025314 | 0.20525 | 0.24975 | 0.81916 | 14.5098 | 7.451 | 90 | 35.6863 | 24.3137 | 801 | 0.36129 | 0.0060216 | 59 | 5.8015 | 15.2941 | 2085
Sat Nov 02 11:58:00 GMT+05:30 2019 | 0:59 | 78.5167 | 17.3695 | -0.17892 | 0.30854 | 0.44901 | 0.51393 | 14.5098 | 7.451 | 90 | 35.6863 | 24.3137 | 801 | 0.36129 | 0.0060216 | 59 | 5.8015 | 12.1569 | 2085
Sat Nov 02 11:58:00 GMT+05:30 2019 | 0:59 | 78.5167 | 17.3695 | 0.068723 | -0.094855 | 0.31056 | 0.91781 | 38.0392 | 19.2157 | 90 | 35.6863 | 56.8627 | 801 | 0.36129 | 0.0060216 | 59 | 5.8015 | 12.1569 | 2087
Sat Nov 02 11:58:00 GMT+05:30 2019 | 0:59 | 78.5166 | 17.3696 | 0.10668 | 0.1232 | 0.30201 | 0.95713 | 38.0392 | 19.2157 | 90 | 80.7843 | 56.8627 | 1593 | 0.58186 | 0.0096976 | 59 | 11.0229 | 14.1176 | 2088
Sat Nov 02 11:58:00 GMT+05:30 2019 | 0:59 | 78.5166 | 17.3696 | -0.033283 | 0.15861 | 0.29053 | 0.80793 | 38.0392 | 19.2157 | 90 | 80.7843 | 56.8627 | 1593 | 0.58186 | 0.0096976 | 59 | 11.0229 | 14.1176 | 2089
Sat Nov 02 11:58:00 GMT+05:30 2019 | 0:59 | 78.5166 | 17.3696 | -0.09267 | 0.21087 | 0.39212 | 0.69023 | 55.2941 | 27.8431 | 90 | 80.7843 | 70.5882 | 1250.5 | 1.4465 | 0.024108 | 59 | 13.7786 | 14.1176 | 2090
Sat Nov 02 11:58:00 GMT+05:30 2019 | 0:59 | 78.5165 | 17.3696 | -0.0013992 | 0.17155 | 0.37429 | 0.80939 | 55.2941 | 27.8431 | 90 | 96.4706 | 70.5882 | 1250.5 | 1.4465 | 0.024108 | 59 | 13.7786 | 87.8431 | 2091
Sat Nov 02 11:58:00 GMT+05:30 2019 | 0:59 | 78.5165 | 17.3696 | -0.01119 | 0.048483 | 0.31764 | 0.83479 | 49.8039 | 22.7451 | 90 | 96.4706 | 70.5882 | 1250.5 | 1.4465 | 0.024108 | 59 | 13.7786 | 87.8431 | 2092
Sat Nov 02 11:58:00 GMT+05:30 2019 | 0:59 | 78.5165 | 17.3696 | -0.036969 | 0.20281 | 0.21386 | 0.81648 | 49.8039 | 22.7451 | 90 | 22.7451 | 70.5882 | 1516 | 0.38247 | 0.0063746 | 59 | 4.6412 | 87.8431 | 2093
Sat Nov 02 11:58:00 GMT+05:30 2019 | 0:59 | 78.5164 | 17.3696 | -0.1078 | -0.023796 | 0.19677 | 0.76959 | 49.8039 | 22.7451 | 90 | 22.7451 | 70.5882 | 1516 | 0.38247 | 0.0063746 | 58 | 4.6412 | 13.3333 | 2093
Sat Nov 02 11:58:00 GMT+05:30 2019 | 0:59 | 78.5164 | 17.3696 | -0.044312 | 0.23651 | 0.36403 | 0.75103 | 39.6078 | 20.3922 | 90 | 22.7451 | 54.5098 | 1516 | 0.38247 | 0.0063746 | 58 | 4.6412 | 13.3333 | 2095
Sat Nov 02 11:58:00 GMT+05:30 2019 | 0:59 | 78.5164 | 17.3696 | 0.043236 | 0.13346 | 0.21386 | 0.91195 | 39.6078 | 20.3922 | 90 | 82.3529 | 54.5098 | 1383.5 | 1.1046 | 0.018409 | 58 | 11.0229 | 13.3333 | 2095
Sat Nov 02 11:58:00 GMT+05:30 2019 | 0:59 | 78.5163 | 17.3696 | -0.11973 | 0.11319 | 0.13889 | 0.76153 | 39.6078 | 20.3922 | 90 | 82.3529 | 54.5098 | 1383.5 | 1.1046 | 0.018409 | 58 | 11.0229 | 12.9412 | 2097
Sat Nov 02 11:58:00 GMT+05:30 2019 | 0:59 | 78.5163 | 17.3697 | 0.01421 | 0.16789 | 0.19237 | 0.88119 | 14.902 | 7.451 | 90 | 82.3529 | 21.9608 | 794 | 0.49075 | 0.0081791 | 58 | 5.3664 | 12.9412 | 2098
Sat Nov 02 11:58:00 GMT+05:30 2019 | 0:59 | 78.5163 | 17.3697 | 0.058985 | 0.12638 | 0.20556 | 0.93076 | 14.902 | 7.451 | 90 | 34.902 | 21.9608 | 794 | 0.49075 | 0.0081791 | 58 | 5.3664 | 14.5098 | 2099
Sat Nov 02 11:58:00 GMT+05:30 2019 | 0:59 | 78.5162 | 17.3697 | 0.030682 | 0.067774 | 0.23877 | 0.89999 | 14.902 | 7.451 | 90 | 34.902 | 21.9608 | 794 | 0.49075 | 0.0081791 | 58 | 5.3664 | 14.5098 | 2100
Sat Nov 02 11:58:00 GMT+05:30 2019 | 0:59 | 78.5162 | 17.3697 | 0.23011 | -0.24234 | 0.080045 | 1.1029 | 14.902 | 7.451 | 90 | 34.902 | 26.6667 | 748.5 | 0.3197 | 0.0053284 | 58 | 6.0916 | 14.5098 | 2101
Sat Nov 02 11:58:00 GMT+05:30 2019 | 0:59 | 78.5162 | 17.3697 | -0.12119 | 0.14469 | 0.44852 | 0.64139 | 14.902 | 7.451 | 90 | 74.1176 | 26.6667 | 748.5 | 0.3197 | 0.0053284 | 57 | 6.0916 | 30.1961 | 2102
Sat Nov 02 11:58:00 GMT+05:30 2019 | 0:59 | 78.5161 | 17.3697 | 0.034273 | 0.16472 | 0.2207 | 0.89657 | 14.902 | 7.451 | 90 | 74.1176 | 20.7843 | 748.5 | 0.3197 | 0.0053284 | 57 | 6.0916 | 30.1961 | 2103
Sat Nov 02 11:58:00 GMT+05:30 2019 | 0:59 | 78.5161 | 17.3697 | -0.12565 | 0.33882 | 0.31715 | 0.64066 | 14.902 | 7.451 | 90 | 55.6863 | 20.7843 | 977.5 | 0.22312 | 0.0037187 | 57 | 4.4962 | 30.1961 | 2104
Sat Nov 02 11:58:00 GMT+05:30 2019 | 0:59 | 78.5161 | 17.3697 | 0.09878 | 0.32124 | 0.32521 | 0.89877 | 14.902 | 7.451 | 90 | 55.6863 | 20.7843 | 977.5 | 0.22312 | 0.0037187 | 57 | 4.4962 | 23.9216 | 2104
Sat Nov 02 11:58:00 GMT+05:30 2019 | 0:59 | 78.516 | 17.3697 | -0.066938 | 0.22405 | 0.34206 | 0.73834 | 58.4314 | 29.4118 | 90 | 55.6863 | 69.8039 | 977.5 | 0.89296 | 0.014883 | 57 | 13.7786 | 23.9216 | 2106
Sat Nov 02 11:58:00 GMT+05:30 2019 | 0:59 | 78.516 | 17.3697 | -0.010143 | 0.19475 | 0.22143 | 0.84456 | 58.4314 | 29.4118 | 90 | 95.6863 | 69.8039 | 1214.5 | 0.89296 | 0.014883 | 57 | 13.7786 | 39.2157 | 2107
Sat Nov 02 11:58:00 GMT+05:30 2019 | 0:59 | 78.516 | 17.3698 | 0.19444 | 0.38546 | 0.45951 | 0.93247 | 58.4314 | 29.4118 | 90 | 95.6863 | 69.8039 | 1214.5 | 0.89296 | 0.014883 | 57 | 13.7786 | 39.2157 | 2108
Sat Nov 02 11:58:00 GMT+05:30 2019 | 0:59 | 78.5159 | 17.3698 | 0.21243 | 0.089751 | 0.24609 | 1.0834 | 42.7451 | 8.6275 | 90 | 95.6863 | 34.902 | 1659 | 0.43211 | 0.0072018 | 57 | 5.3664 | 39.2157 | 2109
Sat Nov 02 11:58:00 GMT+05:30 2019 | 0:59 | 78.5159 | 17.3698 | 0.056775 | 0.095123 | 0.22143 | 0.92856 | 42.7451 | 8.6275 | 90 | 23.9216 | 34.902 | 1659 | 0.43211 | 0.0072018 | 57 | 5.3664 | 13.3333 | 2110
Sat Nov 02 11:58:00 GMT+05:30 2019 | 0:59 | 78.5158 | 17.3698 | -0.038953 | 0.087798 | 0.060021 | 0.85481 | 14.902 | 7.451 | 90 | 23.9216 | 14.1176 | 1659 | 0.43211 | 0.0072018 | 57 | 5.3664 | 13.3333 | 2111
Sat Nov 02 11:58:00 GMT+05:30 2019 | 0:59 | 78.5158 | 17.3698 | -0.093679 | 0.23333 | 0.25781 | 0.73663 | 14.902 | 7.451 | 90 | 22.3529 | 14.1176 | 747.5 | 0.41477 | 0.0069129 | 57 | 3.771 | 13.3333 | 2112
Sat Nov 02 11:58:00 GMT+05:30 2019 | 0:59 | 78.5158 | 17.3698 | 0.01014 | 0.10904 | 0.24853 | 0.87264 | 14.902 | 7.451 | 90 | 22.3529 | 14.1176 | 747.5 | 0.41477 | 0.0069129 | 57 | 3.771 | 12.549 | 2113
Sat Nov 02 11:58:00 GMT+05:30 2019 | 0:59 | 78.5157 | 17.3698 | 0.008475 | 0.31221 | 0.10446 | 0.85286 | 14.5098 | 7.451 | 90 | 22.3529 | 16.8627 | 747.5 | 0.41477 | 0.0069129 | 57 | 3.771 | 12.549 | 2114
Sat Nov 02 11:58:00 GMT+05:30 2019 | 1:00 | 78.5157 | 17.3698 | -0.17885 | 0.088042 | 0.14353 | 0.70342 | 14.5098 | 7.451 | 90 | 35.6863 | 16.8627 | 716 | 0.28033 | 0.0046721 | 57 | 5.6565 | 12.549 | 2114
Sat Nov 02 11:58:00 GMT+05:30 2019 | 1:00 | 78.5157 | 17.3698 | -0.013977 | 0.20476 | 0.19115 | 0.84505 | 14.5098 | 7.451 | 90 | 35.6863 | 16.8627 | 716 | 0.28033 | 0.0046721 | 57 | 5.6565 | 14.1176 | 2116
Sat Nov 02 11:58:00 GMT+05:30 2019 | 1:00 | 78.5156 | 17.3698 | -0.047964 | 0.22137 | 0.1262 | 0.81696 | 14.902 | 7.451 | 90 | 35.6863 | 26.6667 | 752 | 0.28229 | 0.0047048 | 57 | 5.9465 | 14.1176 | 2117
Sat Nov 02 11:58:00 GMT+05:30 2019 | 1:00 | 78.5156 | 17.3699 | -0.024862 | 0.022355 | 0.01973 | 0.87435 | 14.902 | 7.451 | 90 | 36.0784 | 26.6667 | 752 | 0.28229 | 0.0047048 | 57 | 5.9465 | 14.5098 | 2118
Sat Nov 02 11:58:00 GMT+05:30 2019 | 1:00 | 78.5156 | 17.3699 | -0.063929 | 0.024553 | 0.0168 | 0.83528 | 14.902 | 7.451 | 90 | 36.0784 | 26.6667 | 752 | 0.28229 | 0.0047048 | 57 | 5.9465 | 14.5098 | 2119
Sat Nov 02 11:58:00 GMT+05:30 2019 | 1:00 | 78.5155 | 17.3699 | 0.015444 | 0.09317 | -0.012747 | 0.91073 | 14.902 | 7.451 | 90 | 36.0784 | 25.4902 | 751.5 | 0.28925 | 0.0048208 | 57 | 5.8015 | 14.5098 | 2120
Sat Nov 02 11:58:00 GMT+05:30 2019 | 1:00 | 78.5155 | 17.3699 | 0.0081196 | 0.0436 | 0.082975 | 0.90341 | 14.902 | 7.451 | 90 | 34.902 | 25.4902 | 751.5 | 0.28925 | 0.0048208 | 57 | 5.8015 | 14.5098 | 2121
Sat Nov 02 11:58:00 GMT+05:30 2019 | 1:00 | 78.5155 | 17.3699 | 0.017995 | 0.10977 | 0.088835 | 0.9078 | 14.902 | 7.451 | 90 | 34.902 | 25.8824 | 751.5 | 0.28925 | 0.0048208 | 57 | 5.8015 | 14.5098 | 2122
Sat Nov 02 11:58:00 GMT+05:30 2019 | 1:00 | 78.5154 | 17.3699 | 0.0096929 | 0.1254 | 0.18334 | 0.8846 | 14.902 | 7.451 | 90 | 36.4706 | 25.8824 | 736.5 | 0.29628 | 0.004938 | 57 | 5.9465 | 14.5098 | 2123
Sat Nov 02 11:58:00 GMT+05:30 2019 | 1:00 | 78.5154 | 17.3699 | 0.01439 | 0.13639 | 0.24072 | 0.87557 | 14.902 | 7.451 | 90 | 36.4706 | 25.8824 | 736.5 | 0.29628 | 0.004938 | 57 | 5.9465 | 14.5098 | 2123
Sat Nov 02 11:58:00 GMT+05:30 2019 | 1:00 | 78.5154 | 17.3699 | 0.011587 | 0.14958 | 0.23486 | 0.87215 | 14.5098 | 7.451 | 90 | 36.4706 | 18.8235 | 736.5 | 0.29628 | 0.004938 | 57 | 5.9465 | 14.5098 | 2125
Sat Nov 02 11:58:00 GMT+05:30 2019 | 1:00 | 78.5153 | 17.3699 | 0.04026 | 0.13322 | 0.21337 | 0.90902 | 14.5098 | 7.451 | 90 | 25.098 | 18.8235 | 717.5 | 0.21246 | 0.0035411 | 57 | 4.3511 | 12.549 | 2126
Sat Nov 02 11:58:00 GMT+05:30 2019 | 1:00 | 78.5153 | 17.3699 | 0.018873 | 0.10636 | 0.067103 | 0.91073 | 14.5098 | 7.451 | 90 | 25.098 | 18.8235 | 717.5 | 0.21246 | 0.0035411 | 57 | 4.3511 | 12.549 | 2127
Sat Nov 02 11:58:00 GMT+05:30 2019 | 1:00 | 78.5153 | 17.3699 | -0.041957 | 0.21697 | 0.1826 | 0.81477 | 14.902 | 7.451 | 90 | 25.098 | 18.0392 | 687.5 | 0.20698 | 0.0034497 | 57 | 4.3511 | 12.549 | 2128
Sat Nov 02 11:58:00 GMT+05:30 2019 | 1:00 | 78.5152 | 17.37 | 0.0015998 | 0.1381 | 0.24512 | 0.86092 | 14.902 | 7.451 | 90 | 25.8824 | 18.0392 | 687.5 | 0.20698 | 0.0034497 | 57 | 4.3511 | 12.9412 | 2129
Sat Nov 02 11:58:00 GMT+05:30 2019 | 1:00 | 78.5152 | 17.37 | -0.0035874 | 0.16008 | 0.27686 | 0.84334 | 14.5098 | 9.8039 | 90 | 25.8824 | 18.0392 | 687.5 | 0.20698 | 0.0034497 | 57 | 4.3511 | 12.9412 | 2130
Sat Nov 02 11:58:00 GMT+05:30 2019 | 1:00 | 78.5152 | 17.37 | 0.017504 | 0.17961 | 0.30421 | 0.85384 | 14.5098 | 9.8039 | 90 | 36.0784 | 18.8235 | 761 | 0.39005 | 0.0065008 | 57 | 8.5572 | 12.9412 | 2131
Sat Nov 02 11:58:00 GMT+05:30 2019 | 1:00 | 78.5151 | 17.37 | 0.018588 | 0.15641 | 0.2312 | 0.87923 | 14.5098 | 9.8039 | 90 | 36.0784 | 18.8235 | 761 | 0.39005 | 0.0065008 | 57 | 8.5572 | 15.6863 | 2132
Sat Nov 02 11:58:00 GMT+05:30 2019 | 1:00 | 78.5151 | 17.37 | 0.03783 | 0.054588 | 0.028765 | 0.93564 | 14.5098 | 7.451 | 90 | 36.0784 | 27.451 | 761 | 0.39005 | 0.0065008 | 57 | 8.5572 | 15.6863 | 2133
Sat Nov 02 11:58:00 GMT+05:30 2019 | 1:00 | 78.5151 | 17.37 | -0.026643 | 0.13224 | 0.22558 | 0.83723 | 14.5098 | 7.451 | 90 | 37.2549 | 27.451 | 961.5 | 0.30003 | 0.0050005 | 57 | 5.9465 | 15.2941 | 2134
Sat Nov 02 11:58:00 GMT+05:30 2019 | 1:00 | 78.515 | 17.37 | 0.033227 | 0.1547 | 0.11789 | 0.9144 | 14.5098 | 7.451 | 90 | 37.2549 | 27.451 | 961.5 | 0.30003 | 0.0050005 | 57 | 5.9465 | 15.2941 | 2135
Sat Nov 02 11:58:00 GMT+05:30 2019 | 1:00 | 78.515 | 17.37 | 0.032759 | 0.16081 | 0.21191 | 0.89755 | 14.902 | 7.451 | 90 | 37.2549 | 28.2353 | 804.5 | 0.38832 | 0.006472 | 57 | 6.0916 | 15.2941 | 2136
Sat Nov 02 11:58:00 GMT+05:30 2019 | 1:00 | 78.515 | 17.37 | 0.071821 | -0.15395 | 0.21728 | 0.93784 | 14.902 | 7.451 | 90 | 37.2549 | 28.2353 | 804.5 | 0.38832 | 0.006472 | 57 | 6.0916 | 14.5098 | 2137
Sat Nov 02 11:58:00 GMT+05:30 2019 | 1:00 | 78.5149 | 17.37 | -0.039135 | 0.040669 | 0.10788 | 0.85359 | 33.3333 | 7.451 | 90 | 37.2549 | 28.2353 | 804.5 | 0.38832 | 0.006472 | 57 | 6.0916 | 14.5098 | 2138
Sat Nov 02 11:58:00 GMT+05:30 2019 | 1:00 | 78.5149 | 17.3701 | 0.064005 | 0.26728 | 0.51983 | 0.78864 | 33.3333 | 16.0784 | 90 | 71.7647 | 53.3333 | 1056 | 0.26303 | 0.0043837 | 57 | 4.9313 | 14.5098 | 2139
Sat Nov 02 11:58:00 GMT+05:30 2019 | 1:00 | 78.5149 | 17.3701 | 0.044063 | 0.16032 | 0.48735 | 0.80891 | 33.3333 | 16.0784 | 90 | 71.7647 | 53.3333 | 1056 | 0.26303 | 0.0043837 | 57 | 4.9313 | 24.7059 | 2140
Sat Nov 02 11:58:00 GMT+05:30 2019 | 1:00 | 78.5148 | 17.3701 | -0.0089613 | -0.081913 | 0.22778 | 0.86067 | 14.902 | 7.451 | 90 | 71.7647 | 18.4314 | 1056 | 0.26303 | 0.0043837 | 57 | 4.9313 | 24.7059 | 2141
Sat Nov 02 11:58:00 GMT+05:30 2019 | 1:00 | 78.5148 | 17.3701 | 0.039846 | 0.13859 | 0.43143 | 0.83552 | 14.902 | 7.451 | 89 | 68.6274 | 18.4314 | 1464 | 0.58896 | 0.009816 | 57 | 8.4122 | 24.7059 | 2142
Sat Nov 02 11:58:00 GMT+05:30 2019 | 1:00 | 78.5148 | 17.3701 | -0.018769 | 0.080716 | 0.13987 | 0.86751 | 14.902 | 7.451 | 89 | 68.6274 | 18.4314 | 1464 | 0.58896 | 0.009816 | 57 | 8.4122 | 22.7451 | 2143
Sat Nov 02 11:58:00 GMT+05:30 2019 | 1:00 | 78.5148 | 17.3702 | 0.042581 | -0.039668 | 0.044393 | 0.94052 | 14.902 | 7.451 | 88 | 68.6274 | 14.5098 | 1464 | 0.58896 | 0.009816 | 57 | 8.4122 | 22.7451 | 2144
Sat Nov 02 11:58:00 GMT+05:30 2019 | 0:00 | 78.5148 | 17.3702 | -0.12737 | 0.174 | 0.26196 | 0.71367 | 14.902 | 7.451 | 88 | 19.6078 | 14.5098 | 924 | 0.32379 | 0.0053965 | 57 | 3.3359 | 22.7451 | 2144
Sat Nov 02 11:58:00 GMT+05:30 2019 | 0:00 | 78.5148 | 17.3703 | -0.12737 | 0.174 | 0.26196 | 0.71367 | 14.902 | 7.451 | 88 | 19.6078 | 14.5098 | 924 | 0.32379 | 0.0053965 | 57 | 3.3359 | 12.549 | 2146
Sat Nov 02 11:58:00 GMT+05:30 2019 | 0:00 | 78.5148 | 17.3704 | -0.12737 | 0.174 | 0.26196 | 0.71367 | 44.3137 | 22.3529 | 88 | 19.6078 | 55.6863 | 1510.5 | 0.70193 | 0.011699 | 57 | 11.458 | 12.549 | 2147
Sat Nov 02 11:58:00 GMT+05:30 2019 | 0:00 | 78.5148 | 17.3704 | -0.12737 | 0.174 | 0.26196 | 0.71367 | 44.3137 | 22.3529 | 88 | 72.1569 | 55.6863 | 1510.5 | 0.70193 | 0.011699 | 57 | 11.458 | 13.7255 | 2148
Sat Nov 02 11:58:00 GMT+05:30 2019 | 0:00 | 78.5148 | 17.3705 | -0.12737 | 0.174 | 0.26196 | 0.71367 | 14.902 | 22.3529 | 88 | 72.1569 | 55.6863 | 1510.5 | 0.70193 | 0.011699 | 57 | 11.458 | 13.7255 | 2149
Sat Nov 02 11:58:00 GMT+05:30 2019 | 0:00 | 78.5148 | 17.3706 | -0.12737 | 0.174 | 0.26196 | 0.71367 | 14.902 | 7.451 | 88 | 30.9804 | 24.3137 | 1041.5 | 0.50837 | 0.0084729 | 57 | 5.0763 | 13.7255 | 2150
Sat Nov 02 11:58:00 GMT+05:30 2019 | 0:00 | 78.5148 | 17.3707 | -0.12737 | 0.174 | 0.26196 | 0.71367 | 14.902 | 7.451 | 88 | 30.9804 | 24.3137 | 1041.5 | 0.50837 | 0.0084729 | 57 | 5.0763 | 14.5098 | 2151
Sat Nov 02 11:58:00 GMT+05:30 2019 | 0:00 | 78.5148 | 17.3707 | -0.12737 | 0.174 | 0.26196 | 0.71367 | 14.902 | 7.451 | 88 | 30.9804 | 26.2745 | 1041.5 | 0.50837 | 0.0084729 | 57 | 5.0763 | 14.5098 | 2152
Sat Nov 02 11:58:00 GMT+05:30 2019 | 0:00 | 78.5148 | 17.3708 | -0.12737 | 0.174 | 0.26196 | 0.71367 | 14.902 | 7.451 | 88 | 36.0784 | 26.2745 | 748.5 | 0.41062 | 0.0068436 | 57 | 5.9465 | 14.5098 | 2152
Sat Nov 02 11:58:00 GMT+05:30 2019 | 0:00 | 78.5148 | 17.3709 | -0.12737 | 0.174 | 0.26196 | 0.71367 | 14.902 | 7.451 | 88 | 36.0784 | 26.2745 | 748.5 | 0.41062 | 0.0068436 | 57 | 5.9465 | 14.5098 | 2154
Sat Nov 02 11:58:00 GMT+05:30 2019 | 0:00 | 78.5148 | 17.3709 | -0.12737 | 0.174 | 0.26196 | 0.71367 | 14.902 | 7.451 | 88 | 36.0784 | 26.2745 | 1156.5 | 0.50383 | 0.0083971 | 57 | 10.1526 | 14.5098 | 2155
Sat Nov 02 11:58:00 GMT+05:30 2019 | 0:00 | 78.5148 | 17.371 | -0.12737 | 0.174 | 0.26196 | 0.71367 | 14.902 | 7.451 | 88 | 85.8824 | 26.2745 | 1156.5 | 0.50383 | 0.0083971 | 57 | 10.1526 | 25.098 | 2156
Sat Nov 02 11:58:00 GMT+05:30 2019 | 0:00 | 78.5148 | 17.3711 | -0.12737 | 0.174 | 0.26196 | 0.71367 | 14.902 | 7.451 | 88 | 85.8824 | 18.8235 | 1156.5 | 0.50383 | 0.0083971 | 57 | 10.1526 | 25.098 | 2157
Sat Nov 02 11:58:00 GMT+05:30 2019 | 0:00 | 78.5148 | 17.3711 | -0.12737 | 0.174 | 0.26196 | 0.71367 | 14.902 | 7.451 | 88 | 20 | 18.8235 | 1034.5 | 0.30026 | 0.0050044 | 57 | 3.916 | 25.098 | 2158
Sat Nov 02 11:58:00 GMT+05:30 2019 | 0:00 | 78.5148 | 17.3712 | -0.12737 | 0.174 | 0.26196 | 0.71367 | 14.902 | 7.451 | 88 | 20 | 18.8235 | 1034.5 | 0.30026 | 0.0050044 | 57 | 3.916 | 12.9412 | 2159
Sat Nov 02 11:58:00 GMT+05:30 2019 | 0:00 | 78.5148 | 17.3713 | -0.12737 | 0.174 | 0.26196 | 0.71367 | 14.902 | 7.451 | 88 | 20 | 15.2941 | 1034.5 | 0.30026 | 0.0050044 | 57 | 3.916 | 12.9412 | 2160
Sat Nov 02 11:58:00 GMT+05:30 2019 | 0:00 | 78.5148 | 17.3713 | -0.12737 | 0.174 | 0.26196 | 0.71367 | 14.902 | 7.451 | 88 | 21.5686 | 15.2941 | 691.5 | 0.26859 | 0.0044765 | 57 | 3.916 | 12.549 | 2161
Sat Nov 02 11:58:00 GMT+05:30 2019 | 0:00 | 78.5148 | 17.3714 | -0.12737 | 0.174 | 0.26196 | 0.71367 | 14.902 | 7.451 | 88 | 21.5686 | 15.2941 | 691.5 | 0.26859 | 0.0044765 | 57 | 3.916 | 12.549 | 2162
Sat Nov 02 11:58:00 GMT+05:30 2019 | 0:00 | 78.5148 | 17.3715 | -0.12737 | 0.174 | 0.26196 | 0.71367 | 14.902 | 7.451 | 88 | 21.5686 | 16.0784 | 687 | 0.17953 | 0.0029922 | 57 | 3.916 | 12.549 | 2163
Sat Nov 02 11:58:00 GMT+05:30 2019 | 0:00 | 78.5148 | 17.3716 | -0.12737 | 0.174 | 0.26196 | 0.71367 | 14.902 | 7.451 | 88 | 23.1373 | 16.0784 | 687 | 0.17953 | 0.0029922 | 57 | 3.916 | 12.549 | 2164
Sat Nov 02 11:58:00 GMT+05:30 2019 | 0:00 | 78.5148 | 17.3716 | -0.12737 | 0.174 | 0.26196 | 0.71367 | 14.5098 | 7.451 | 88 | 23.1373 | 16.0784 | 687 | 0.17953 | 0.0029922 | 57 | 3.916 | 12.549 | 2165
Sat Nov 02 11:58:00 GMT+05:30 2019 | 0:00 | 78.5148 | 17.3717 | -0.12737 | 0.174 | 0.26196 | 0.71367 | 14.5098 | 7.451 | 89 | 64.3137 | 19.2157 | 763.5 | 0.35013 | 0.0058354 | 57 | 7.687 | 12.549 | 2166
Sat Nov 02 11:58:00 GMT+05:30 2019 | 0:00 | 78.5148 | 17.3718 | -0.12737 | 0.174 | 0.26196 | 0.71367 | 14.5098 | 7.451 | 89 | 64.3137 | 19.2157 | 763.5 | 0.35013 | 0.0058354 | 57 | 7.687 | 16.8627 | 2167
Sat Nov 02 11:58:00 GMT+05:30 2019 | 0:00 | 78.5148 | 17.3718 | -0.12737 | 0.174 | 0.26196 | 0.71367 | 14.902 | 7.451 | 89 | 64.3137 | 28.6275 | 763.5 | 0.35013 | 0.0058354 | 57 | 7.687 | 16.8627 | 2168
Sat Nov 02 11:58:00 GMT+05:30 2019 | 0:00 | 78.5148 | 17.3719 | -0.12737 | 0.174 | 0.26196 | 0.71367 | 14.902 | 7.451 | 89 | 47.451 | 28.6275 | 811.5 | 0.32304 | 0.005384 | 57 | 6.3817 | 16.8627 | 2169
Sat Nov 02 11:58:00 GMT+05:30 2019 | 0:00 | 78.5148 | 17.372 | -0.12737 | 0.174 | 0.26196 | 0.71367 | 14.902 | 7.451 | 89 | 47.451 | 28.6275 | 811.5 | 0.32304 | 0.005384 | 57 | 6.3817 | 20.7843 | 2170
Sat Nov 02 11:58:00 GMT+05:30 2019 | 0:00 | 78.5148 | 17.372 | -0.12737 | 0.174 | 0.26196 | 0.71367 | 14.902 | 7.451 | 90 | 47.451 | 25.098 | 811.5 | 0.31213 | 0.0052022 | 57 | 5.8015 | 20.7843 | 2171
Sat Nov 02 11:58:00 GMT+05:30 2019 | 0:00 | 78.5148 | 17.3721 | -0.12737 | 0.174 | 0.26196 | 0.71367 | 14.902 | 7.451 | 90 | 34.5098 | 25.098 | 995 | 0.31213 | 0.0052022 | 57 | 5.8015 | 13.7255 | 2172
Sat Nov 02 11:58:00 GMT+05:30 2019 | 0:00 | 78.5148 | 17.3722 | -0.12737 | 0.174 | 0.26196 | 0.71367 | 14.902 | 7.451 | 90 | 34.5098 | 25.098 | 995 | 0.31213 | 0.0052022 | 57 | 5.8015 | 13.7255 | 2173
Sat Nov 02 11:58:00 GMT+05:30 2019 | 0:00 | 78.5148 | 17.3722 | -0.12737 | 0.174 | 0.26196 | 0.71367 | 14.902 | 7.451 | 90 | 34.5098 | 28.2353 | 810 | 0.41142 | 0.006857 | 57 | 6.2366 | 13.7255 | 2174
Sat Nov 02 11:58:00 GMT+05:30 2019 | 0:00 | 78.5148 | 17.3723 | -0.12737 | 0.174 | 0.26196 | 0.71367 | 14.902 | 7.451 | 90 | 29.8039 | 28.2353 | 810 | 0.41142 | 0.006857 | 57 | 6.2366 | 12.549 | 2175
Sat Nov 02 11:58:00 GMT+05:30 2019 | 0:01 | 78.5148 | 17.3724 | -0.12737 | 0.174 | 0.26196 | 0.71367 | 26.2745 | 13.3333 | 90 | 29.8039 | 34.902 | 810 | 0.41142 | 0.006857 | 57 | 6.2366 | 12.549 | 2176
Sat Nov 02 11:58:00 GMT+05:30 2019 | 0:01 | 78.5148 | 17.3725 | -0.12737 | 0.174 | 0.26196 | 0.71367 | 26.2745 | 13.3333 | 90 | 42.3529 | 34.902 | 945 | 0.37387 | 0.0062311 | 57 | 6.9618 | 12.549 | 2177
Sat Nov 02 11:58:00 GMT+05:30 2019 | 0:01 | 78.5148 | 17.3725 | -0.12737 | 0.174 | 0.26196 | 0.71367 | 26.2745 | 13.3333 | 90 | 42.3529 | 34.902 | 945 | 0.37387 | 0.0062311 | 57 | 6.9618 | 18.0392 | 2178
Sat Nov 02 11:58:00 GMT+05:30 2019 | 0:01 | 78.5148 | 17.3726 | -0.12737 | 0.174 | 0.26196 | 0.71367 | 14.902 | 7.451 | 90 | 42.3529 | 16.8627 | 945 | 0.37387 | 0.0062311 | 57 | 6.9618 | 18.0392 | 2179
Sat Nov 02 11:58:00 GMT+05:30 2019 | 0:01 | 78.5148 | 17.3727 | -0.12737 | 0.174 | 0.26196 | 0.71367 | 14.902 | 7.451 | 90 | 18.8235 | 16.8627 | 974 | 0.22718 | 0.0037863 | 57 | 3.6259 | 12.9412 | 2180
Sat Nov 02 11:58:00 GMT+05:30 2019 | 0:01 | 78.5148 | 17.3727 | -0.12737 | 0.174 | 0.26196 | 0.71367 | 14.902 | 7.451 | 90 | 18.8235 | 16.8627 | 974 | 0.22718 | 0.0037863 | 57 | 3.6259 | 12.9412 | 2181
Sat Nov 02 11:58:00 GMT+05:30 2019 | 0:01 | 78.5148 | 17.3728 | -0.12737 | 0.174 | 0.26196 | 0.71367 | 14.5098 | 7.451 | 90 | 18.8235 | 16.8627 | 691.5 | 0.26225 | 0.0043708 | 57 | 4.0611 | 12.9412 | 2182
Sat Nov 02 11:58:00 GMT+05:30 2019 | 0:01 | 78.5148 | 17.3729 | -0.12737 | 0.174 | 0.26196 | 0.71367 | 14.5098 | 7.451 | 90 | 23.1373 | 16.8627 | 691.5 | 0.26225 | 0.0043708 | 57 | 4.0611 | 14.1176 | 2183
Sat Nov 02 11:58:00 GMT+05:30 2019 | 0:01 | 78.5148 | 17.3729 | -0.12737 | 0.174 | 0.26196 | 0.71367 | 14.902 | 7.451 | 90 | 23.1373 | 16.8627 | 691.5 | 0.26225 | 0.0043708 | 57 | 4.0611 | 14.1176 | 2184
Sat Nov 02 11:58:00 GMT+05:30 2019 | 0:01 | 78.5148 | 17.373 | -0.12737 | 0.174 | 0.26196 | 0.71367 | 14.902 | 7.451 | 90 | 89.0196 | 27.8431 | 654 | 0.49871 | 0.0083118 | 57 | 10.8778 | 14.1176 | 2185
Sat Nov 02 11:58:00 GMT+05:30 2019 | 0:01 | 78.5148 | 17.3731 | -0.12737 | 0.174 | 0.26196 | 0.71367 | 14.902 | 7.451 | 90 | 89.0196 | 27.8431 | 654 | 0.49871 | 0.0083118 | 57 | 10.8778 | 15.2941 | 2186
Sat Nov 02 11:58:00 GMT+05:30 2019 | 0:01 | 78.5148 | 17.3731 | -0.12737 | 0.174 | 0.26196 | 0.71367 | 14.902 | 7.451 | 90 | 89.0196 | 31.7647 | 654 | 0.49871 | 0.0083118 | 57 | 10.8778 | 15.2941 | 2187
Sat Nov 02 11:58:00 GMT+05:30 2019 | 0:01 | 78.5148 | 17.3732 | -0.12737 | 0.174 | 0.26196 | 0.71367 | 14.902 | 7.451 | 90 | 80.7843 | 31.7647 | 1108.5 | 0.40877 | 0.0068129 | 57 | 9.4275 | 15.2941 | 2188
Sat Nov 02 11:58:00 GMT+05:30 2019 | 0:01 | 78.5148 | 17.3733 | -0.12737 | 0.174 | 0.26196 | 0.71367 | 14.902 | 7.451 | 90 | 80.7843 | 31.7647 | 1108.5 | 0.40877 | 0.0068129 | 57 | 9.4275 | 29.4118 | 2189
Sat Nov 02 11:58:00 GMT+05:30 2019 | 0:01 | 78.5148 | 17.3734 | -0.12737 | 0.174 | 0.26196 | 0.71367 | 27.8431 | 14.1176 | 90 | 80.7843 | 43.1373 | 1108.5 | 0.40877 | 0.0068129 | 57 | 9.4275 | 29.4118 | 2190
Sat Nov 02 11:58:00 GMT+05:30 2019 | 0:01 | 78.5148 | 17.3734 | -0.12737 | 0.174 | 0.26196 | 0.71367 | 27.8431 | 14.1176 | 90 | 27.451 | 43.1373 | 1417.5 | 0.35176 | 0.0058626 | 57 | 4.7862 | 29.4118 | 2191
Sat Nov 02 11:58:00 GMT+05:30 2019 | 0:01 | 78.5148 | 17.3735 | -0.12737 | 0.174 | 0.26196 | 0.71367 | 27.8431 | 14.1176 | 90 | 27.451 | 43.1373 | 1417.5 | 0.35176 | 0.0058626 | 57 | 4.7862 | 14.5098 | 2192
Sat Nov 02 11:58:00 GMT+05:30 2019 | 0:01 | 78.5148 | 17.3736 | -0.12737 | 0.174 | 0.26196 | 0.71367 | 34.902 | 17.2549 | 90 | 27.451 | 54.1176 | 1417.5 | 0.35176 | 0.0058626 | 57 | 4.7862 | 14.5098 | 2193
Sat Nov 02 11:58:00 GMT+05:30 2019 | 0:01 | 78.5148 | 17.3736 | -0.12737 | 0.174 | 0.26196 | 0.71367 | 34.902 | 17.2549 | 90 | 27.8431 | 54.1176 | 1632 | 0.89962 | 0.014994 | 57 | 9.5725 | 14.5098 | 2194
Sat Nov 02 11:58:00 GMT+05:30 2019 | 0:01 | 78.5148 | 17.3737 | -0.12737 | 0.174 | 0.26196 | 0.71367 | 34.902 | 17.2549 | 90 | 27.8431 | 54.1176 | 1632 | 0.89962 | 0.014994 | 57 | 9.5725 | 21.9608 | 2195
Sat Nov 02 11:58:00 GMT+05:30 2019 | 0:01 | 78.5148 | 17.3738 | -0.12737 | 0.174 | 0.26196 | 0.71367 | 14.902 | 7.451 | 90 | 27.8431 | 16.0784 | 1632 | 0.89962 | 0.014994 | 57 | 9.5725 | 21.9608 | 2196
Sat Nov 02 11:58:00 GMT+05:30 2019 | 0:01 | 78.5148 | 17.3738 | -0.12737 | 0.174 | 0.26196 | 0.71367 | 14.902 | 7.451 | 90 | 19.6078 | 16.0784 | 1037.5 | 0.37664 | 0.0062773 | 57 | 3.4809 | 21.9608 | 2197
Sat Nov 02 11:58:00 GMT+05:30 2019 | 0:01 | 78.5148 | 17.3739 | -0.12737 | 0.174 | 0.26196 | 0.71367 | 14.902 | 7.451 | 90 | 19.6078 | 16.0784 | 1037.5 | 0.37664 | 0.0062773 | 57 | 3.4809 | 12.9412 | 2198
Sat Nov 02 11:58:00 GMT+05:30 2019 | 0:01 | 78.5148 | 17.374 | -0.12737 | 0.174 | 0.26196 | 0.71367 | 14.902 | 7.451 | 90 | 19.6078 | 16.0784 | 1037.5 | 0.37664 | 0.0062773 | 57 | 3.4809 | 12.9412 | 2199
Sat Nov 02 11:58:00 GMT+05:30 2019 | 0:01 | 78.5148 | 17.374 | -0.12737 | 0.174 | 0.26196 | 0.71367 | 14.902 | 7.451 | 90 | 19.6078 | 15.6863 | 688 | 0.26937 | 0.0044894 | 57 | 3.916 | 12.9412 | 2200
Sat Nov 02 11:58:00 GMT+05:30 2019 | 0:01 | 78.5148 | 17.3741 | -0.12737 | 0.174 | 0.26196 | 0.71367 | 14.902 | 7.451 | 90 | 21.5686 | 15.6863 | 688 | 0.26937 | 0.0044894 | 57 | 3.916 | 12.549 | 2201
Sat Nov 02 11:58:00 GMT+05:30 2019 | 0:01 | 78.5148 | 17.3742 | -0.12737 | 0.174 | 0.26196 | 0.71367 | 14.902 | 7.451 | 90 | 21.5686 | 26.2745 | 688 | 0.26937 | 0.0044894 | 57 | 3.916 | 12.549 | 2202
Sat Nov 02 11:58:00 GMT+05:30 2019 | 0:01 | 78.5148 | 17.3743 | -0.12737 | 0.174 | 0.26196 | 0.71367 | 14.902 | 7.451 | 90 | 36.0784 | 26.2745 | 733 | 0.27125 | 0.0045208 | 57 | 5.9465 | 12.549 | 2203
Sat Nov 02 11:58:00 GMT+05:30 2019 | 0:01 | 78.5148 | 17.3743 | -0.12737 | 0.174 | 0.26196 | 0.71367 | 14.902 | 7.451 | 90 | 36.0784 | 26.2745 | 733 | 0.27125 | 0.0045208 | 57 | 5.9465 | 14.5098 | 2203
Sat Nov 02 11:58:00 GMT+05:30 2019 | 0:01 | 78.5148 | 17.3744 | -0.12737 | 0.174 | 0.26196 | 0.71367 | 14.5098 | 7.451 | 90 | 36.0784 | 28.6275 | 733 | 0.31013 | 0.0051689 | 57 | 6.3817 | 14.5098 | 2205
Sat Nov 02 11:58:00 GMT+05:30 2019 | 0:01 | 78.5148 | 17.3745 | -0.12737 | 0.174 | 0.26196 | 0.71367 | 14.5098 | 7.451 | 90 | 76.8627 | 28.6275 | 970.5 | 0.31013 | 0.0051689 | 57 | 6.3817 | 22.7451 | 2206
Sat Nov 02 11:58:00 GMT+05:30 2019 | 0:01 | 78.5148 | 17.3745 | -0.12737 | 0.174 | 0.26196 | 0.71367 | 32.9412 | 7.451 | 90 | 76.8627 | 28.6275 | 970.5 | 0.31013 | 0.0051689 | 57 | 6.3817 | 22.7451 | 2207
Sat Nov 02 11:58:00 GMT+05:30 2019 | 0:01 | 78.5148 | 17.3746 | -0.12737 | 0.174 | 0.26196 | 0.71367 | 32.9412 | 16.4706 | 90 | 33.3333 | 61.1765 | 1281 | 0.40129 | 0.0066881 | 57 | 6.2366 | 22.7451 | 2208
Sat Nov 02 11:58:00 GMT+05:30 2019 | 0:01 | 78.5148 | 17.3747 | -0.12737 | 0.174 | 0.26196 | 0.71367 | 32.9412 | 16.4706 | 90 | 33.3333 | 61.1765 | 1281 | 0.40129 | 0.0066881 | 57 | 6.2366 | 14.902 | 2209
Sat Nov 02 11:58:00 GMT+05:30 2019 | 0:01 | 78.5148 | 17.3747 | -0.12737 | 0.174 | 0.26196 | 0.71367 | 14.902 | 7.451 | 90 | 33.3333 | 16.4706 | 1281 | 0.40129 | 0.0066881 | 57 | 6.2366 | 14.902 | 2210
Sat Nov 02 11:58:00 GMT+05:30 2019 | 0:01 | 78.5148 | 17.3747 | -0.12737 | 0.174 | 0.26196 | 0.71367 | 14.902 | 7.451 | 89 | 53.3333 | 16.4706 | 1112 | 0.50504 | 0.0084173 | 57 | 5.9465 | 14.902 | 2211
Sat Nov 02 11:58:00 GMT+05:30 2019 | 0:01 | 78.5148 | 17.3747 | -0.12737 | 0.174 | 0.26196 | 0.71367 | 14.902 | 7.451 | 89 | 53.3333 | 16.4706 | 1112 | 0.50504 | 0.0084173 | 57 | 5.9465 | 13.3333 | 2212
Sat Nov 02 11:58:00 GMT+05:30 2019 | 0:01 | 78.5147 | 17.3747 | -0.12737 | 0.174 | 0.26196 | 0.71367 | 14.902 | 7.451 | 89 | 53.3333 | 14.902 | 798.5 | 0.26732 | 0.0044554 | 57 | 3.6259 | 13.3333 | 2213
Sat Nov 02 11:58:00 GMT+05:30 2019 | 0:01 | 78.5147 | 17.3747 | -0.12737 | 0.174 | 0.26196 | 0.71367 | 14.902 | 7.451 | 89 | 21.9608 | 14.902 | 798.5 | 0.26732 | 0.0044554 | 57 | 3.6259 | 12.549 | 2214
Sat Nov 02 11:58:00 GMT+05:30 2019 | 0:01 | 78.5147 | 17.3747 | -0.12737 | 0.174 | 0.26196 | 0.71367 | 14.5098 | 7.451 | 89 | 21.9608 | 14.902 | 798.5 | 0.26732 | 0.0044554 | 57 | 3.6259 | 12.549 | 2215
Sat Nov 02 11:58:00 GMT+05:30 2019 | 0:01 | 78.5147 | 17.3747 | -0.12737 | 0.174 | 0.26196 | 0.71367 | 14.5098 | 7.451 | 89 | 23.1373 | 16.4706 | 688 | 0.22267 | 0.0037112 | 57 | 4.2061 | 12.549 | 2216
Sat Nov 02 11:58:00 GMT+05:30 2019 | 0:01 | 78.5147 | 17.3747 | -0.12737 | 0.174 | 0.26196 | 0.71367 | 14.5098 | 7.451 | 89 | 23.1373 | 16.4706 | 688 | 0.22267 | 0.0037112 | 57 | 4.2061 | 12.549 | 2217
Sat Nov 02 11:58:00 GMT+05:30 2019 | 0:01 | 78.5147 | 17.3748 | -0.12737 | 0.174 | 0.26196 | 0.71367 | 14.902 | 7.451 | 89 | 23.1373 | 16.8627 | 688 | 0.22267 | 0.0037112 | 57 | 4.2061 | 12.549 | 2218
Sat Nov 02 11:58:00 GMT+05:30 2019 | 0:01 | 78.5147 | 17.3748 | -0.12737 | 0.174 | 0.26196 | 0.71367 | 14.902 | 7.451 | 89 | 24.3137 | 16.8627 | 703.5 | 0.18524 | 0.0030874 | 57 | 4.0611 | 12.549 | 2218
Sat Nov 02 11:58:00 GMT+05:30 2019 | 0:01 | 78.5147 | 17.3748 | -0.12737 | 0.174 | 0.26196 | 0.71367 | 14.902 | 7.451 | 89 | 24.3137 | 16.8627 | 703.5 | 0.18524 | 0.0030874 | 57 | 4.0611 | 14.5098 | 2220
Sat Nov 02 11:58:00 GMT+05:30 2019 | 0:01 | 78.5147 | 17.3748 | -0.12737 | 0.174 | 0.26196 | 0.71367 | 14.902 | 13.3333 | 89 | 24.3137 | 47.451 | 690.5 | 0.63589 | 0.010598 | 57 | 13.6335 | 14.5098 | 2221
Sat Nov 02 11:58:00 GMT+05:30 2019 | 0:01 | 78.5147 | 17.3748 | -0.12737 | 0.174 | 0.26196 | 0.71367 | 14.902 | 13.3333 | 89 | 92.549 | 47.451 | 690.5 | 0.63589 | 0.010598 | 57 | 13.6335 | 86.6667 | 2222
Sat Nov 02 11:58:00 GMT+05:30 2019 | 0:01 | 78.5147 | 17.3748 | -0.12737 | 0.174 | 0.26196 | 0.71367 | 14.902 | 7.451 | 89 | 92.549 | 47.451 | 690.5 | 0.63589 | 0.010598 | 57 | 13.6335 | 86.6667 | 2223
Sat Nov 02 11:58:00 GMT+05:30 2019 | 0:01 | 78.5147 | 17.3748 | -0.12737 | 0.174 | 0.26196 | 0.71367 | 14.902 | 7.451 | 89 | 65.098 | 26.6667 | 806 | 0.28551 | 0.0047585 | 57 | 6.2366 | 86.6667 | 2224
Sat Nov 02 11:58:00 GMT+05:30 2019 | 0:01 | 78.5147 | 17.3748 | -0.12737 | 0.174 | 0.26196 | 0.71367 | 14.902 | 7.451 | 89 | 65.098 | 26.6667 | 806 | 0.28551 | 0.0047585 | 57 | 6.2366 | 32.1569 | 2225
Sat Nov 02 11:58:00 GMT+05:30 2019 | 0:01 | 78.5147 | 17.3748 | -0.12737 | 0.174 | 0.26196 | 0.71367 | 56.8627 | 28.6275 | 89 | 65.098 | 67.8431 | 806 | 0.28551 | 0.0047585 | 57 | 6.2366 | 32.1569 | 2226
Sat Nov 02 11:58:00 GMT+05:30 2019 | 0:01 | 78.5147 | 17.3748 | -0.12737 | 0.174 | 0.26196 | 0.71367 | 56.8627 | 28.6275 | 89 | 94.902 | 67.8431 | 1083 | 0.73629 | 0.012272 | 57 | 13.7786 | 32.1569 | 2226
Sat Nov 02 11:58:00 GMT+05:30 2019 | 0:01 | 78.5147 | 17.3748 | -0.12737 | 0.174 | 0.26196 | 0.71367 | 56.8627 | 28.6275 | 89 | 94.902 | 67.8431 | 1083 | 0.73629 | 0.012272 | 57 | 13.7786 | 88.2353 | 2228
Sat Nov 02 11:58:00 GMT+05:30 2019 | 0:01 | 78.5147 | 17.3749 | -0.12737 | 0.174 | 0.26196 | 0.71367 | 39.6078 | 20 | 90 | 94.902 | 65.098 | 1519 | 0.83313 | 0.013885 | 57 | 11.603 | 88.2353 | 2229
Sat Nov 02 11:58:00 GMT+05:30 2019 | 0:01 | 78.5147 | 17.3749 | -0.12737 | 0.174 | 0.26196 | 0.71367 | 39.6078 | 20 | 90 | 83.9216 | 65.098 | 1519 | 0.83313 | 0.013885 | 57 | 11.603 | 25.8824 | 2230
Sat Nov 02 11:58:00 GMT+05:30 2019 | 0:01 | 78.5147 | 17.3749 | -0.12737 | 0.174 | 0.26196 | 0.71367 | 31.3725 | 16.4706 | 90 | 83.9216 | 65.098 | 1519 | 0.83313 | 0.013885 | 57 | 11.603 | 25.8824 | 2231
Sat Nov 02 11:58:00 GMT+05:30 2019 | 0:01 | 78.5147 | 17.3749 | -0.12737 | 0.174 | 0.26196 | 0.71367 | 31.3725 | 16.4706 | 89 | 23.5294 | 45.098 | 1233.5 | 0.51123 | 0.0085205 | 57 | 5.0763 | 25.8824 | 2232
Sat Nov 02 11:58:00 GMT+05:30 2019 | 0:01 | 78.5147 | 17.3749 | -0.12737 | 0.174 | 0.26196 | 0.71367 | 31.3725 | 16.4706 | 89 | 23.5294 | 45.098 | 1233.5 | 0.51123 | 0.0085205 | 57 | 5.0763 | 13.7255 | 2233
Sat Nov 02 11:58:00 GMT+05:30 2019 | 0:01 | 78.5147 | 17.3749 | -0.12737 | 0.174 | 0.26196 | 0.71367 | 14.902 | 7.451 | 89 | 23.5294 | 14.1176 | 1233.5 | 0.51123 | 0.0085205 | 57 | 5.0763 | 13.7255 | 2234
Sat Nov 02 11:58:00 GMT+05:30 2019 | 0:02 | 78.5147 | 17.3749 | -0.12737 | 0.174 | 0.26196 | 0.71367 | 14.902 | 7.451 | 89 | 21.1765 | 14.1176 | 741.5 | 0.30839 | 0.0051399 | 57 | 3.771 | 13.7255 | 2234
Sat Nov 02 11:58:00 GMT+05:30 2019 | 0:02 | 78.5147 | 17.3749 | -0.12737 | 0.174 | 0.26196 | 0.71367 | 14.902 | 7.451 | 89 | 21.1765 | 14.1176 | 741.5 | 0.30839 | 0.0051399 | 57 | 3.771 | 12.549 | 2236
Sat Nov 02 11:58:00 GMT+05:30 2019 | 0:02 | 78.5147 | 17.3749 | -0.12737 | 0.174 | 0.26196 | 0.71367 | 14.902 | 7.451 | 89 | 21.1765 | 25.8824 | 1157 | 0.42068 | 0.0070114 | 57 | 8.5572 | 12.549 | 2237
Sat Nov 02 11:58:00 GMT+05:30 2019 | 0:02 | 78.5147 | 17.3749 | -0.12737 | 0.174 | 0.26196 | 0.71367 | 14.902 | 7.451 | 89 | 71.7647 | 25.8824 | 1157 | 0.42068 | 0.0070114 | 57 | 8.5572 | 15.2941 | 2238
Sat Nov 02 11:58:00 GMT+05:30 2019 | 0:02 | 78.5147 | 17.375 | -0.12737 | 0.174 | 0.26196 | 0.71367 | 14.902 | 7.451 | 89 | 71.7647 | 25.8824 | 1157 | 0.42068 | 0.0070114 | 57 | 8.5572 | 15.2941 | 2239
Sat Nov 02 11:58:00 GMT+05:30 2019 | 0:02 | 78.5147 | 17.375 | -0.12737 | 0.174 | 0.26196 | 0.71367 | 14.902 | 7.451 | 90 | 93.3333 | 23.9216 | 1170.5 | 0.80105 | 0.013351 | 57 | 10.4427 | 15.2941 | 2240
Sat Nov 02 11:58:00 GMT+05:30 2019 | 0:02 | 78.5147 | 17.375 | -0.12737 | 0.174 | 0.26196 | 0.71367 | 14.902 | 7.451 | 90 | 93.3333 | 23.9216 | 1170.5 | 0.80105 | 0.013351 | 57 | 10.4427 | 74.5098 | 2240
Sat Nov 02 11:58:00 GMT+05:30 2019 | 0:02 | 78.5147 | 17.375 | -0.12737 | 0.174 | 0.26196 | 0.71367 | 58.8235 | 29.8039 | 90 | 93.3333 | 70.5882 | 1170.5 | 0.80105 | 0.013351 | 57 | 10.4427 | 74.5098 | 2242
Sat Nov 02 11:58:00 GMT+05:30 2019 | 0:02 | 78.5147 | 17.375 | -0.12737 | 0.174 | 0.26196 | 0.71367 | 58.8235 | 29.8039 | 90 | 96.0784 | 70.5882 | 1244.5 | 1.0693 | 0.017821 | 56 | 13.7786 | 88.2353 | 2243
Sat Nov 02 11:58:00 GMT+05:30 2019 | 0:02 | 78.5147 | 17.375 | -0.12737 | 0.174 | 0.26196 | 0.71367 | 56.8627 | 29.8039 | 90 | 96.0784 | 70.5882 | 1244.5 | 1.0693 | 0.017821 | 56 | 13.7786 | 88.2353 | 2244
Sat Nov 02 11:58:00 GMT+05:30 2019 | 0:02 | 78.5147 | 17.375 | -0.12737 | 0.174 | 0.26196 | 0.71367 | 56.8627 | 28.6275 | 89 | 96.0784 | 75.6863 | 1609 | 1.1403 | 0.019005 | 56 | 13.7786 | 88.2353 | 2245
Sat Nov 02 11:58:00 GMT+05:30 2019 | 0:02 | 78.5147 | 17.375 | -0.12737 | 0.174 | 0.26196 | 0.71367 | 56.8627 | 28.6275 | 89 | 99.6078 | 75.6863 | 1609 | 1.1403 | 0.019005 | 56 | 13.7786 | 14.5098 | 2246
Sat Nov 02 11:58:00 GMT+05:30 2019 | 0:02 | 78.5147 | 17.375 | -0.12737 | 0.174 | 0.26196 | 0.71367 | 52.549 | 25.8824 | 89 | 99.6078 | 71.3726 | 1609 | 1.1403 | 0.019005 | 56 | 13.7786 | 14.5098 | 2247
Sat Nov 02 11:58:00 GMT+05:30 2019 | 0:02 | 78.5147 | 17.375 | -0.12737 | 0.174 | 0.26196 | 0.71367 | 52.549 | 25.8824 | 89 | 81.5686 | 71.3726 | 1228 | 1.3812 | 0.02302 | 56 | 12.9084 | 14.5098 | 2248
Sat Nov 02 11:58:00 GMT+05:30 2019 | 0:02 | 78.5147 | 17.375 | -0.12737 | 0.174 | 0.26196 | 0.71367 | 52.549 | 25.8824 | 89 | 81.5686 | 71.3726 | 1228 | 1.3812 | 0.02302 | 56 | 12.9084 | 18.8235 | 2248
Sat Nov 02 11:58:00 GMT+05:30 2019 | 0:02 | 78.5147 | 17.3751 | -0.12737 | 0.174 | 0.26196 | 0.71367 | 52.9412 | 26.6667 | 90 | 81.5686 | 72.1569 | 1228 | 1.1252 | 0.018753 | 56 | 13.7786 | 18.8235 | 2250
Sat Nov 02 11:58:00 GMT+05:30 2019 | 0:02 | 78.5147 | 17.3751 | -0.12737 | 0.174 | 0.26196 | 0.71367 | 52.9412 | 26.6667 | 90 | 96.0784 | 72.1569 | 1279.5 | 1.1252 | 0.018753 | 55 | 13.7786 | 20.7843 | 2251
Sat Nov 02 11:58:00 GMT+05:30 2019 | 0:02 | 78.5147 | 17.3751 | -0.12737 | 0.174 | 0.26196 | 0.71367 | 15.6863 | 26.6667 | 90 | 96.0784 | 72.1569 | 1279.5 | 1.1252 | 0.018753 | 55 | 13.7786 | 20.7843 | 2252
Sat Nov 02 11:58:00 GMT+05:30 2019 | 0:02 | 78.5147 | 17.3751 | -0.12737 | 0.174 | 0.26196 | 0.71367 | 15.6863 | 8.2353 | 90 | 16.8627 | 14.1176 | 970.5 | 0.27233 | 0.0045388 | 55 | 3.1908 | 20.7843 | 2253
Sat Nov 02 11:58:00 GMT+05:30 2019 | 0:02 | 78.5147 | 17.3751 | -0.12737 | 0.174 | 0.26196 | 0.71367 | 15.6863 | 8.2353 | 90 | 16.8627 | 14.1176 | 970.5 | 0.27233 | 0.0045388 | 55 | 3.1908 | 14.1176 | 2254
Sat Nov 02 11:58:00 GMT+05:30 2019 | 0:02 | 78.5147 | 17.3751 | -0.12737 | 0.174 | 0.26196 | 0.71367 | 14.902 | 7.451 | 90 | 16.8627 | 25.098 | 970.5 | 0.27233 | 0.0045388 | 55 | 3.1908 | 14.1176 | 2255
Sat Nov 02 11:58:00 GMT+05:30 2019 | 0:02 | 78.5147 | 17.3751 | -0.12737 | 0.174 | 0.26196 | 0.71367 | 14.902 | 7.451 | 90 | 36.0784 | 25.098 | 756 | 0.37557 | 0.0062594 | 55 | 5.8015 | 14.1176 | 2256
Sat Nov 02 11:58:00 GMT+05:30 2019 | 0:02 | 78.5147 | 17.3751 | -0.12737 | 0.174 | 0.26196 | 0.71367 | 14.902 | 7.451 | 90 | 36.0784 | 25.098 | 756 | 0.37557 | 0.0062594 | 55 | 5.8015 | 14.5098 | 2256
Sat Nov 02 11:58:00 GMT+05:30 2019 | 0:02 | 78.5147 | 17.3751 | -0.12737 | 0.174 | 0.26196 | 0.71367 | 14.902 | 7.451 | 90 | 36.0784 | 26.6667 | 756 | 0.30719 | 0.0051198 | 55 | 6.0916 | 14.5098 | 2258
Sat Nov 02 11:58:00 GMT+05:30 2019 | 0:02 | 78.5147 | 17.3751 | -0.12737 | 0.174 | 0.26196 | 0.71367 | 14.902 | 7.451 | 90 | 65.098 | 26.6667 | 755.5 | 0.30719 | 0.0051198 | 55 | 6.0916 | 24.7059 | 2259
Sat Nov 02 11:58:00 GMT+05:30 2019 | 0:02 | 78.5147 | 17.3752 | -0.12737 | 0.174 | 0.26196 | 0.71367 | 18.0392 | 7.451 | 90 | 65.098 | 26.6667 | 755.5 | 0.30719 | 0.0051198 | 55 | 6.0916 | 24.7059 | 2260
Sat Nov 02 11:58:00 GMT+05:30 2019 | 0:02 | 78.5147 | 17.3752 | -0.12737 | 0.174 | 0.26196 | 0.71367 | 18.0392 | 10.1961 | 90 | 65.098 | 22.3529 | 1207.5 | 0.23389 | 0.0038982 | 55 | 4.6412 | 24.7059 | 2261
Sat Nov 02 11:58:00 GMT+05:30 2019 | 0:02 | 78.5147 | 17.3752 | -0.12737 | 0.174 | 0.26196 | 0.71367 | 18.0392 | 10.1961 | 90 | 21.9608 | 22.3529 | 1207.5 | 0.23389 | 0.0038982 | 54 | 4.6412 | 12.9412 | 2262
Sat Nov 02 11:58:00 GMT+05:30 2019 | 0:02 | 78.5147 | 17.3752 | -0.12737 | 0.174 | 0.26196 | 0.71367 | 14.5098 | 7.451 | 90 | 21.9608 | 15.6863 | 1207.5 | 0.23389 | 0.0038982 | 54 | 4.6412 | 12.9412 | 2263
Sat Nov 02 11:58:00 GMT+05:30 2019 | 0:02 | 78.5147 | 17.3752 | -0.12737 | 0.174 | 0.26196 | 0.71367 | 14.5098 | 7.451 | 90 | 22.7451 | 15.6863 | 702 | 0.31638 | 0.005273 | 54 | 3.916 | 12.9412 | 2264
Sat Nov 02 11:58:00 GMT+05:30 2019 | 0:02 | 78.5147 | 17.3752 | -0.12737 | 0.174 | 0.26196 | 0.71367 | 14.5098 | 7.451 | 90 | 22.7451 | 15.6863 | 702 | 0.31638 | 0.005273 | 54 | 3.916 | 12.549 | 2264
Sat Nov 02 11:58:00 GMT+05:30 2019 | 0:02 | 78.5147 | 17.3752 | -0.12737 | 0.174 | 0.26196 | 0.71367 | 14.902 | 7.451 | 90 | 22.7451 | 17.2549 | 702 | 0.19074 | 0.0031791 | 54 | 4.0611 | 12.549 | 2266
Sat Nov 02 11:58:00 GMT+05:30 2019 | 0:02 | 78.5147 | 17.3752 | -0.12737 | 0.174 | 0.26196 | 0.71367 | 14.902 | 7.451 | 90 | 22.7451 | 17.2549 | 685.5 | 0.19074 | 0.0031791 | 54 | 4.0611 | 12.9412 | 2267
Sat Nov 02 11:58:00 GMT+05:30 2019 | 0:02 | 78.5147 | 17.3752 | -0.12737 | 0.174 | 0.26196 | 0.71367 | 14.5098 | 7.451 | 90 | 22.7451 | 17.2549 | 685.5 | 0.19074 | 0.0031791 | 54 | 4.0611 | 12.9412 | 2268
Sat Nov 02 11:58:00 GMT+05:30 2019 | 0:02 | 78.5147 | 17.3752 | -0.12737 | 0.174 | 0.26196 | 0.71367 | 14.5098 | 7.451 | 90 | 22.7451 | 19.2157 | 710 | 0.21287 | 0.0035478 | 54 | 4.6412 | 12.9412 | 2269
Sat Nov 02 11:58:00 GMT+05:30 2019 | 0:02 | 78.5147 | 17.3752 | -0.12737 | 0.174 | 0.26196 | 0.71367 | 14.5098 | 7.451 | 90 | 26.2745 | 19.2157 | 710 | 0.21287 | 0.0035478 | 54 | 4.6412 | 12.9412 | 2270
Sat Nov 02 11:58:00 GMT+05:30 2019 | 0:02 | 78.5147 | 17.3753 | -0.12737 | 0.174 | 0.26196 | 0.71367 | 14.902 | 7.451 | 90 | 26.2745 | 25.8824 | 710 | 0.21287 | 0.0035478 | 54 | 4.6412 | 12.9412 | 2271
Sat Nov 02 11:58:00 GMT+05:30 2019 | 0:02 | 78.5147 | 17.3753 | -0.12737 | 0.174 | 0.26196 | 0.71367 | 14.902 | 7.451 | 90 | 39.2157 | 25.8824 | 750 | 0.28249 | 0.0047081 | 54 | 5.9465 | 12.9412 | 2272
Sat Nov 02 11:58:00 GMT+05:30 2019 | 0:02 | 78.5147 | 17.3753 | -0.12737 | 0.174 | 0.26196 | 0.71367 | 14.902 | 7.451 | 90 | 39.2157 | 25.8824 | 750 | 0.28249 | 0.0047081 | 54 | 5.9465 | 19.2157 | 2272
Sat Nov 02 11:58:00 GMT+05:30 2019 | 0:02 | 78.5147 | 17.3753 | -0.12737 | 0.174 | 0.26196 | 0.71367 | 23.9216 | 15.6863 | 90 | 39.2157 | 62.3529 | 750 | 0.48763 | 0.0081272 | 54 | 9.7175 | 19.2157 | 2274
Sat Nov 02 11:58:00 GMT+05:30 2019 | 0:02 | 78.5147 | 17.3753 | -0.12737 | 0.174 | 0.26196 | 0.71367 | 23.9216 | 15.6863 | 90 | 26.2745 | 62.3529 | 1742 | 0.48763 | 0.0081272 | 54 | 9.7175 | 19.6078 | 2275
Sat Nov 02 11:58:00 GMT+05:30 2019 | 0:02 | 78.5147 | 17.3753 | -0.12737 | 0.174 | 0.26196 | 0.71367 | 23.9216 | 15.6863 | 90 | 26.2745 | 62.3529 | 1742 | 0.48763 | 0.0081272 | 54 | 9.7175 | 19.6078 | 2276
Sat Nov 02 11:58:00 GMT+05:30 2019 | 0:02 | 78.5147 | 17.3753 | -0.12737 | 0.174 | 0.26196 | 0.71367 | 25.8824 | 12.9412 | 89 | 26.2745 | 49.4118 | 1347.5 | 0.64237 | 0.010706 | 54 | 5.5114 | 19.6078 | 2277
Sat Nov 02 11:58:00 GMT+05:30 2019 | 0:02 | 78.5147 | 17.3753 | -0.12737 | 0.174 | 0.26196 | 0.71367 | 25.8824 | 12.9412 | 89 | 33.7255 | 49.4118 | 1347.5 | 0.64237 | 0.010706 | 54 | 5.5114 | 15.6863 | 2278
Sat Nov 02 11:58:00 GMT+05:30 2019 | 0:02 | 78.5147 | 17.3753 | -0.12737 | 0.174 | 0.26196 | 0.71367 | 23.1373 | 7.451 | 89 | 33.7255 | 37.2549 | 1347.5 | 0.64237 | 0.010706 | 54 | 5.5114 | 15.6863 | 2279
Sat Nov 02 11:58:00 GMT+05:30 2019 | 0:02 | 78.5147 | 17.3753 | -0.12737 | 0.174 | 0.26196 | 0.71367 | 23.1373 | 7.451 | 89 | 62.7451 | 37.2549 | 721 | 0.64074 | 0.010679 | 54 | 7.1068 | 15.6863 | 2280
Sat Nov 02 11:58:00 GMT+05:30 2019 | 0:02 | 78.5147 | 17.3754 | -0.12737 | 0.174 | 0.26196 | 0.71367 | 23.1373 | 7.451 | 89 | 62.7451 | 37.2549 | 721 | 0.64074 | 0.010679 | 54 | 7.1068 | 17.6471 | 2280
Sat Nov 02 11:58:00 GMT+05:30 2019 | 0:02 | 78.5147 | 17.3754 | -0.12737 | 0.174 | 0.26196 | 0.71367 | 38.4314 | 19.2157 | 89 | 62.7451 | 69.4118 | 721 | 0.64074 | 0.010679 | 54 | 7.1068 | 17.6471 | 2282
Sat Nov 02 11:58:00 GMT+05:30 2019 | 0:02 | 78.5147 | 17.3754 | -0.12737 | 0.174 | 0.26196 | 0.71367 | 38.4314 | 19.2157 | 89 | 29.4118 | 69.4118 | 1796.5 | 0.34284 | 0.0057139 | 54 | 7.1068 | 20.3922 | 2283
Sat Nov 02 11:58:00 GMT+05:30 2019 | 0:02 | 78.5147 | 17.3754 | -0.12737 | 0.174 | 0.26196 | 0.71367 | 42.3529 | 19.2157 | 89 | 29.4118 | 69.4118 | 1796.5 | 0.34284 | 0.0057139 | 54 | 7.1068 | 20.3922 | 2284
Sat Nov 02 11:58:00 GMT+05:30 2019 | 0:02 | 78.5147 | 17.3754 | -0.12737 | 0.174 | 0.26196 | 0.71367 | 42.3529 | 21.1765 | 89 | 29.4118 | 65.098 | 1363.5 | 1.5167 | 0.025279 | 54 | 12.6183 | 20.3922 | 2285
Sat Nov 02 11:58:00 GMT+05:30 2019 | 0:02 | 78.5147 | 17.3754 | -0.12737 | 0.174 | 0.26196 | 0.71367 | 42.3529 | 21.1765 | 89 | 90.1961 | 65.098 | 1363.5 | 1.5167 | 0.025279 | 54 | 12.6183 | 24.7059 | 2286
Sat Nov 02 11:58:00 GMT+05:30 2019 | 0:02 | 78.5147 | 17.3754 | -0.12737 | 0.174 | 0.26196 | 0.71367 | 33.3333 | 16.4706 | 89 | 90.1961 | 47.8431 | 1363.5 | 1.5167 | 0.025279 | 54 | 12.6183 | 24.7059 | 2287
Sat Nov 02 11:58:00 GMT+05:30 2019 | 0:02 | 78.5147 | 17.3754 | -0.12737 | 0.174 | 0.26196 | 0.71367 | 33.3333 | 16.4706 | 89 | 63.9216 | 47.8431 | 1174.5 | 0.87328 | 0.014555 | 54 | 9.5725 | 24.7059 | 2288
Sat Nov 02 11:58:00 GMT+05:30 2019 | 0:02 | 78.5147 | 17.3754 | -0.12737 | 0.174 | 0.26196 | 0.71367 | 33.3333 | 16.4706 | 89 | 63.9216 | 47.8431 | 1174.5 | 0.87328 | 0.014555 | 55 | 9.5725 | 13.3333 | 2288
Sat Nov 02 11:58:00 GMT+05:30 2019 | 0:02 | 78.5147 | 17.3754 | -0.12737 | 0.174 | 0.26196 | 0.71367 | 14.902 | 7.451 | 89 | 63.9216 | 15.2941 | 1174.5 | 0.29543 | 0.0049239 | 55 | 3.771 | 13.3333 | 2290
Sat Nov 02 11:58:00 GMT+05:30 2019 | 0:02 | 78.5147 | 17.3754 | -0.12737 | 0.174 | 0.26196 | 0.71367 | 14.902 | 7.451 | 89 | 20.7843 | 15.2941 | 854 | 0.29543 | 0.0049239 | 55 | 3.771 | 12.549 | 2291
Sat Nov 02 11:58:00 GMT+05:30 2019 | 0:02 | 78.5147 | 17.3755 | -0.12737 | 0.174 | 0.26196 | 0.71367 | 14.902 | 7.451 | 89 | 20.7843 | 15.2941 | 854 | 0.29543 | 0.0049239 | 55 | 3.771 | 12.549 | 2292
Sat Nov 02 11:58:00 GMT+05:30 2019 | 0:02 | 78.5147 | 17.3755 | -0.12737 | 0.174 | 0.26196 | 0.71367 | 14.902 | 7.451 | 89 | 20.7843 | 24.3137 | 730 | 0.33048 | 0.005508 | 55 | 5.8015 | 12.549 | 2293
Sat Nov 02 11:58:00 GMT+05:30 2019 | 0:02 | 78.5147 | 17.3755 | -0.12737 | 0.174 | 0.26196 | 0.71367 | 14.902 | 7.451 | 89 | 34.902 | 24.3137 | 730 | 0.33048 | 0.005508 | 55 | 5.8015 | 14.1176 | 2294
Sat Nov 02 11:58:00 GMT+05:30 2019 | 0:02 | 78.5147 | 17.3755 | -0.12737 | 0.174 | 0.26196 | 0.71367 | 45.4902 | 22.7451 | 89 | 34.902 | 74.902 | 730 | 0.33048 | 0.005508 | 55 | 5.8015 | 14.1176 | 2295
Sat Nov 02 11:58:00 GMT+05:30 2019 | 0:03 | 78.5147 | 17.3755 | -0.12737 | 0.174 | 0.26196 | 0.71367 | 45.4902 | 22.7451 | 90 | 54.1176 | 74.902 | 1732.5 | 0.67093 | 0.011182 | 55 | 13.7786 | 14.1176 | 2296
Sat Nov 02 11:58:00 GMT+05:30 2019 | 0:03 | 78.5147 | 17.3755 | -0.12737 | 0.174 | 0.26196 | 0.71367 | 45.4902 | 22.7451 | 90 | 54.1176 | 74.902 | 1732.5 | 0.67093 | 0.011182 | 55 | 13.7786 | 14.5098 | 2296
Sat Nov 02 11:58:00 GMT+05:30 2019 | 0:03 | 78.5147 | 17.3755 | -0.12737 | 0.174 | 0.26196 | 0.71367 | 14.902 | 7.451 | 89 | 54.1176 | 22.3529 | 1732.5 | 0.67093 | 0.011182 | 55 | 13.7786 | 14.5098 | 2298
Sat Nov 02 11:58:00 GMT+05:30 2019 | 0:03 | 78.5147 | 17.3755 | -0.12737 | 0.174 | 0.26196 | 0.71367 | 14.902 | 7.451 | 89 | 31.3725 | 22.3529 | 860.5 | 0.58664 | 0.0097774 | 54 | 5.0763 | 15.6863 | 2299
Sat Nov 02 11:58:00 GMT+05:30 2019 | 0:03 | 78.5147 | 17.3755 | -0.12737 | 0.174 | 0.26196 | 0.71367 | 14.902 | 7.451 | 89 | 31.3725 | 22.3529 | 860.5 | 0.58664 | 0.0097774 | 54 | 5.0763 | 15.6863 | 2300
Sat Nov 02 11:58:00 GMT+05:30 2019 | 0:03 | 78.5147 | 17.3755 | -0.12737 | 0.174 | 0.26196 | 0.71367 | 14.5098 | 10.1961 | 89 | 31.3725 | 21.1765 | 811 | 0.63463 | 0.010577 | 54 | 11.0229 | 15.6863 | 2301
Sat Nov 02 11:58:00 GMT+05:30 2019 | 0:03 | 78.5147 | 17.3756 | -0.12737 | 0.174 | 0.26196 | 0.71367 | 14.5098 | 10.1961 | 89 | 87.451 | 21.1765 | 811 | 0.63463 | 0.010577 | 54 | 11.0229 | 56.0784 | 2302
Sat Nov 02 11:58:00 GMT+05:30 2019 | 0:03 | 78.5147 | 17.3756 | -0.12737 | 0.174 | 0.26196 | 0.71367 | 50.9804 | 25.098 | 89 | 87.451 | 76.4706 | 811 | 0.63463 | 0.010577 | 54 | 11.0229 | 56.0784 | 2303
Sat Nov 02 11:58:00 GMT+05:30 2019 | 0:03 | 78.5147 | 17.3756 | -0.12737 | 0.174 | 0.26196 | 0.71367 | 50.9804 | 25.098 | 90 | 78.8235 | 76.4706 | 1933.5 | 0.66895 | 0.011149 | 54 | 12.3282 | 56.0784 | 2304
Sat Nov 02 11:58:00 GMT+05:30 2019 | 0:03 | 78.5147 | 17.3756 | -0.12737 | 0.174 | 0.26196 | 0.71367 | 50.9804 | 25.098 | 90 | 78.8235 | 76.4706 | 1933.5 | 0.66895 | 0.011149 | 54 | 12.3282 | 26.2745 | 2304
Sat Nov 02 11:58:00 GMT+05:30 2019 | 0:03 | 78.5147 | 17.3756 | -0.12737 | 0.174 | 0.26196 | 0.71367 | 36.0784 | 18.8235 | 89 | 78.8235 | 49.8039 | 1933.5 | 0.66895 | 0.011149 | 54 | 12.3282 | 26.2745 | 2306
Sat Nov 02 11:58:00 GMT+05:30 2019 | 0:03 | 78.5147 | 17.3756 | -0.12737 | 0.174 | 0.26196 | 0.71367 | 36.0784 | 18.8235 | 89 | 68.2353 | 49.8039 | 1694 | 1.2571 | 0.020952 | 54 | 9.7175 | 14.902 | 2307
Sat Nov 02 11:58:00 GMT+05:30 2019 | 0:03 | 78.5147 | 17.3756 | -0.12737 | 0.174 | 0.26196 | 0.71367 | 36.0784 | 18.8235 | 89 | 68.2353 | 49.8039 | 1694 | 1.2571 | 0.020952 | 54 | 9.7175 | 14.902 | 2308
Sat Nov 02 11:58:00 GMT+05:30 2019 | 0:03 | 78.5147 | 17.3756 | -0.12737 | 0.174 | 0.26196 | 0.71367 | 14.902 | 7.451 | 89 | 68.2353 | 14.1176 | 898.5 | 0.39453 | 0.0065755 | 54 | 3.4809 | 14.902 | 2309
Sat Nov 02 11:58:00 GMT+05:30 2019 | 0:03 | 78.5147 | 17.3756 | -0.12737 | 0.174 | 0.26196 | 0.71367 | 14.902 | 7.451 | 89 | 29.4118 | 14.1176 | 898.5 | 0.39453 | 0.0065755 | 54 | 3.4809 | 14.1176 | 2310
Sat Nov 02 11:58:00 GMT+05:30 2019 | 0:03 | 78.5147 | 17.3756 | -0.12737 | 0.174 | 0.26196 | 0.71367 | 14.5098 | 7.451 | 89 | 29.4118 | 25.8824 | 898.5 | 0.39453 | 0.0065755 | 54 | 3.4809 | 14.1176 | 2311
Sat Nov 02 11:58:00 GMT+05:30 2019 | 0:03 | 78.5147 | 17.3756 | -0.12737 | 0.174 | 0.26196 | 0.71367 | 14.5098 | 7.451 | 89 | 35.6863 | 25.8824 | 768 | 0.35749 | 0.0059581 | 54 | 5.9465 | 14.1176 | 2312
Sat Nov 02 11:58:00 GMT+05:30 2019 | 0:03 | 78.5147 | 17.3757 | -0.12737 | 0.174 | 0.26196 | 0.71367 | 14.5098 | 7.451 | 89 | 35.6863 | 25.8824 | 768 | 0.35749 | 0.0059581 | 54 | 5.9465 | 14.5098 | 2312
Sat Nov 02 11:58:00 GMT+05:30 2019 | 0:03 | 78.5147 | 17.3757 | -0.12737 | 0.174 | 0.26196 | 0.71367 | 14.902 | 7.451 | 90 | 35.6863 | 25.8824 | 768 | 0.35749 | 0.0059581 | 54 | 5.9465 | 14.5098 | 2314
Sat Nov 02 11:58:00 GMT+05:30 2019 | 0:03 | 78.5147 | 17.3757 | -0.12737 | 0.174 | 0.26196 | 0.71367 | 14.902 | 7.451 | 90 | 32.549 | 25.8824 | 1000.5 | 0.27575 | 0.0045959 | 54 | 5.3664 | 21.5686 | 2315
Sat Nov 02 11:58:00 GMT+05:30 2019 | 0:03 | 78.5147 | 17.3757 | -0.12737 | 0.174 | 0.26196 | 0.71367 | 14.902 | 7.451 | 90 | 32.549 | 25.8824 | 1000.5 | 0.27575 | 0.0045959 | 54 | 5.3664 | 21.5686 | 2316
Sat Nov 02 11:58:00 GMT+05:30 2019 | 0:03 | 78.5147 | 17.3757 | -0.12737 | 0.174 | 0.26196 | 0.71367 | 24.7059 | 13.3333 | 90 | 32.549 | 26.2745 | 1322.5 | 0.4272 | 0.0071199 | 54 | 6.3817 | 21.5686 | 2317
Sat Nov 02 11:58:00 GMT+05:30 2019 | 0:03 | 78.5147 | 17.3757 | -0.12737 | 0.174 | 0.26196 | 0.71367 | 24.7059 | 13.3333 | 90 | 66.6667 | 26.2745 | 1322.5 | 0.4272 | 0.0071199 | 54 | 6.3817 | 22.3529 | 2318
Sat Nov 02 11:58:00 GMT+05:30 2019 | 0:03 | 78.5147 | 17.3757 | -0.12737 | 0.174 | 0.26196 | 0.71367 | 36.8627 | 13.3333 | 90 | 66.6667 | 33.3333 | 1322.5 | 0.4272 | 0.0071199 | 54 | 6.3817 | 22.3529 | 2319
Sat Nov 02 11:58:00 GMT+05:30 2019 | 0:03 | 78.5147 | 17.3757 | -0.12737 | 0.174 | 0.26196 | 0.71367 | 36.8627 | 13.3333 | 90 | 21.9608 | 33.3333 | 1164 | 0.37218 | 0.006203 | 54 | 4.2061 | 22.3529 | 2320
Sat Nov 02 11:58:00 GMT+05:30 2019 | 0:03 | 78.5147 | 17.3757 | -0.12737 | 0.174 | 0.26196 | 0.71367 | 36.8627 | 13.3333 | 90 | 21.9608 | 33.3333 | 1164 | 0.37218 | 0.006203 | 54 | 4.2061 | 12.9412 | 2321
Sat Nov 02 11:58:00 GMT+05:30 2019 | 0:03 | 78.5147 | 17.3757 | -0.12737 | 0.174 | 0.26196 | 0.71367 | 14.902 | 7.451 | 89 | 21.9608 | 15.2941 | 1164 | 0.30498 | 0.005083 | 54 | 3.916 | 12.9412 | 2322
Sat Nov 02 11:58:00 GMT+05:30 2019 | 0:03 | 78.5147 | 17.3758 | -0.12737 | 0.174 | 0.26196 | 0.71367 | 14.902 | 7.451 | 89 | 22.7451 | 15.2941 | 725.5 | 0.30498 | 0.005083 | 54 | 3.916 | 12.549 | 2323
Sat Nov 02 11:58:00 GMT+05:30 2019 | 0:03 | 78.5147 | 17.3758 | -0.12737 | 0.174 | 0.26196 | 0.71367 | 59.2157 | 7.451 | 89 | 22.7451 | 15.2941 | 725.5 | 0.30498 | 0.005083 | 54 | 3.916 | 12.549 | 2324
Sat Nov 02 11:58:00 GMT+05:30 2019 | 0:03 | 78.5147 | 17.3758 | -0.12737 | 0.174 | 0.26196 | 0.71367 | 59.2157 | 29.8039 | 90 | 22.7451 | 70.1961 | 725.5 | 0.66883 | 0.011147 | 54 | 13.7786 | 12.549 | 2325
Sat Nov 02 11:58:00 GMT+05:30 2019 | 0:03 | 78.5147 | 17.3758 | -0.12737 | 0.174 | 0.26196 | 0.71367 | 59.2157 | 29.8039 | 90 | 99.6078 | 70.1961 | 1449 | 0.66883 | 0.011147 | 54 | 13.7786 | 66.2745 | 2326
Sat Nov 02 11:58:00 GMT+05:30 2019 | 0:03 | 78.5147 | 17.3758 | -0.12737 | 0.174 | 0.26196 | 0.71367 | 14.902 | 11.7647 | 90 | 99.6078 | 70.1961 | 1449 | 0.66883 | 0.011147 | 54 | 13.7786 | 66.2745 | 2327
Sat Nov 02 11:58:00 GMT+05:30 2019 | 0:03 | 78.5146 | 17.3758 | -0.12737 | 0.174 | 0.26196 | 0.71367 | 14.902 | 11.7647 | 90 | 37.2549 | 34.1176 | 1313.5 | 0.99835 | 0.016639 | 54 | 10.2977 | 66.2745 | 2328
Sat Nov 02 11:58:00 GMT+05:30 2019 | 0:03 | 78.5146 | 17.3758 | -0.12737 | 0.174 | 0.26196 | 0.71367 | 14.902 | 11.7647 | 90 | 37.2549 | 34.1176 | 1313.5 | 0.99835 | 0.016639 | 54 | 10.2977 | 14.5098 | 2329
Sat Nov 02 11:58:00 GMT+05:30 2019 | 0:03 | 78.5146 | 17.3758 | -0.12737 | 0.174 | 0.26196 | 0.71367 | 14.902 | 7.451 | 90 | 37.2549 | 26.2745 | 1313.5 | 0.99835 | 0.016639 | 54 | 10.2977 | 14.5098 | 2330
Sat Nov 02 11:58:00 GMT+05:30 2019 | 0:03 | 78.5146 | 17.3758 | -0.12737 | 0.174 | 0.26196 | 0.71367 | 14.902 | 7.451 | 90 | 38.0392 | 26.2745 | 762 | 0.53535 | 0.0089225 | 54 | 6.0916 | 14.5098 | 2330
Sat Nov 02 11:58:00 GMT+05:30 2019 | 0:03 | 78.5146 | 17.3758 | -0.12737 | 0.174 | 0.26196 | 0.71367 | 14.902 | 7.451 | 90 | 38.0392 | 26.2745 | 762 | 0.53535 | 0.0089225 | 54 | 6.0916 | 14.5098 | 2332
Sat Nov 02 11:58:00 GMT+05:30 2019 | 0:03 | 78.5146 | 17.3758 | -0.12737 | 0.174 | 0.26196 | 0.71367 | 14.902 | 7.451 | 90 | 38.0392 | 23.9216 | 1131.5 | 0.23663 | 0.0039438 | 54 | 4.6412 | 14.5098 | 2333
Sat Nov 02 11:58:00 GMT+05:30 2019 | 0:03 | 78.5146 | 17.3759 | -0.12737 | 0.174 | 0.26196 | 0.71367 | 14.902 | 7.451 | 90 | 22.7451 | 23.9216 | 1131.5 | 0.23663 | 0.0039438 | 53 | 4.6412 | 12.9412 | 2334
Sat Nov 02 11:58:00 GMT+05:30 2019 | 0:03 | 78.5146 | 17.3759 | -0.12737 | 0.174 | 0.26196 | 0.71367 | 14.902 | 7.451 | 90 | 22.7451 | 23.9216 | 1131.5 | 0.23663 | 0.0039438 | 53 | 4.6412 | 12.9412 | 2335
Sat Nov 02 11:58:00 GMT+05:30 2019 | 0:03 | 78.5146 | 17.3759 | -0.12737 | 0.174 | 0.26196 | 0.71367 | 14.902 | 7.451 | 90 | 22.3529 | 14.902 | 687.5 | 0.29737 | 0.0049562 | 53 | 3.916 | 12.9412 | 2336
Sat Nov 02 11:58:00 GMT+05:30 2019 | 0:03 | 78.5146 | 17.3759 | -0.12737 | 0.174 | 0.26196 | 0.71367 | 14.902 | 7.451 | 90 | 22.3529 | 14.902 | 687.5 | 0.29737 | 0.0049562 | 53 | 3.916 | 12.549 | 2337
Sat Nov 02 11:58:00 GMT+05:30 2019 | 0:03 | 78.5146 | 17.3759 | -0.12737 | 0.174 | 0.26196 | 0.71367 | 14.902 | 7.451 | 90 | 22.3529 | 16.8627 | 687.5 | 0.29737 | 0.0049562 | 53 | 3.916 | 12.549 | 2338
Sat Nov 02 11:58:00 GMT+05:30 2019 | 0:03 | 78.5146 | 17.3759 | -0.12737 | 0.174 | 0.26196 | 0.71367 | 14.902 | 7.451 | 90 | 24.7059 | 16.8627 | 691.5 | 0.18738 | 0.003123 | 54 | 4.0611 | 12.549 | 2339
Sat Nov 02 11:58:00 GMT+05:30 2019 | 0:03 | 78.5146 | 17.3759 | -0.12737 | 0.174 | 0.26196 | 0.71367 | 14.902 | 7.451 | 90 | 24.7059 | 16.8627 | 691.5 | 0.18738 | 0.003123 | 54 | 4.0611 | 12.9412 | 2340
Sat Nov 02 11:58:00 GMT+05:30 2019 | 0:03 | 78.5146 | 17.3759 | -0.12737 | 0.174 | 0.26196 | 0.71367 | 14.902 | 7.451 | 90 | 24.7059 | 18.8235 | 694.5 | 0.20131 | 0.0033552 | 54 | 4.3511 | 12.9412 | 2341
Sat Nov 02 11:58:00 GMT+05:30 2019 | 0:03 | 78.5146 | 17.3759 | -0.12737 | 0.174 | 0.26196 | 0.71367 | 14.902 | 7.451 | 90 | 27.0588 | 18.8235 | 694.5 | 0.20131 | 0.0033552 | 54 | 4.3511 | 12.9412 | 2342
Sat Nov 02 11:58:00 GMT+05:30 2019 | 0:03 | 78.5146 | 17.3759 | -0.12737 | 0.174 | 0.26196 | 0.71367 | 31.7647 | 16.4706 | 90 | 27.0588 | 18.8235 | 694.5 | 0.20131 | 0.0033552 | 54 | 4.3511 | 12.9412 | 2343
Sat Nov 02 11:58:00 GMT+05:30 2019 | 0:03 | 78.5146 | 17.376 | -0.12737 | 0.174 | 0.26196 | 0.71367 | 31.7647 | 16.4706 | 90 | 72.549 | 49.4118 | 770 | 0.51894 | 0.0086491 | 54 | 11.1679 | 12.9412 | 2344
Sat Nov 02 11:58:00 GMT+05:30 2019 | 0:03 | 78.5146 | 17.376 | -0.12737 | 0.174 | 0.26196 | 0.71367 | 31.7647 | 16.4706 | 90 | 72.549 | 49.4118 | 770 | 0.51894 | 0.0086491 | 53 | 11.1679 | 19.2157 | 2345
Sat Nov 02 11:58:00 GMT+05:30 2019 | 0:03 | 78.5146 | 17.376 | -0.12737 | 0.174 | 0.26196 | 0.71367 | 25.4902 | 15.2941 | 90 | 72.549 | 48.2353 | 770 | 0.51894 | 0.0086491 | 53 | 11.1679 | 19.2157 | 2346
Sat Nov 02 11:58:00 GMT+05:30 2019 | 0:03 | 78.5146 | 17.376 | -0.12737 | 0.174 | 0.26196 | 0.71367 | 25.4902 | 15.2941 | 90 | 92.1569 | 48.2353 | 1237.5 | 0.63708 | 0.010618 | 53 | 12.3282 | 19.2157 | 2347
Sat Nov 02 11:58:00 GMT+05:30 2019 | 0:03 | 78.5146 | 17.376 | -0.12737 | 0.174 | 0.26196 | 0.71367 | 25.4902 | 15.2941 | 90 | 92.1569 | 48.2353 | 1237.5 | 0.63708 | 0.010618 | 53 | 12.3282 | 16.8627 | 2348
Sat Nov 02 11:58:00 GMT+05:30 2019 | 0:03 | 78.5146 | 17.376 | -0.12737 | 0.174 | 0.26196 | 0.71367 | 14.902 | 7.451 | 90 | 92.1569 | 23.1373 | 1237.5 | 0.46978 | 0.0078297 | 53 | 5.6565 | 16.8627 | 2349
Sat Nov 02 11:58:00 GMT+05:30 2019 | 0:03 | 78.5146 | 17.376 | -0.12737 | 0.174 | 0.26196 | 0.71367 | 14.902 | 7.451 | 90 | 35.6863 | 23.1373 | 901 | 0.46978 | 0.0078297 | 53 | 5.6565 | 23.5294 | 2350
Sat Nov 02 11:58:00 GMT+05:30 2019 | 0:03 | 78.5146 | 17.376 | -0.12737 | 0.174 | 0.26196 | 0.71367 | 49.8039 | 7.451 | 90 | 35.6863 | 23.1373 | 901 | 0.46978 | 0.0078297 | 53 | 5.6565 | 23.5294 | 2351
Sat Nov 02 11:58:00 GMT+05:30 2019 | 0:03 | 78.5146 | 17.376 | -0.12737 | 0.174 | 0.26196 | 0.71367 | 49.8039 | 24.7059 | 90 | 35.6863 | 67.8431 | 1426 | 0.33327 | 0.0055545 | 53 | 5.5114 | 23.5294 | 2352
Sat Nov 02 11:58:00 GMT+05:30 2019 | 0:03 | 78.5146 | 17.376 | -0.12737 | 0.174 | 0.26196 | 0.71367 | 49.8039 | 24.7059 | 90 | 23.5294 | 67.8431 | 1426 | 0.33327 | 0.0055545 | 53 | 5.5114 | 13.3333 | 2353
Sat Nov 02 11:58:00 GMT+05:30 2019 | 0:03 | 78.5146 | 17.376 | -0.12737 | 0.174 | 0.26196 | 0.71367 | 14.902 | 14.1176 | 90 | 23.5294 | 29.8039 | 1426 | 0.33327 | 0.0055545 | 53 | 5.5114 | 13.3333 | 2354
Sat Nov 02 11:58:00 GMT+05:30 2019 | 0:04 | 78.5146 | 17.3761 | -0.12737 | 0.174 | 0.26196 | 0.71367 | 14.902 | 14.1176 | 90 | 80 | 29.8039 | 949 | 1.0827 | 0.018045 | 54 | 11.3129 | 13.3333 | 2355
Sat Nov 02 11:58:00 GMT+05:30 2019 | 0:04 | 78.5146 | 17.3761 | -0.12737 | 0.174 | 0.26196 | 0.71367 | 14.902 | 14.1176 | 90 | 80 | 29.8039 | 949 | 1.0827 | 0.018045 | 54 | 11.3129 | 23.1373 | 2355
Sat Nov 02 11:58:00 GMT+05:30 2019 | 0:04 | 78.5146 | 17.3761 | -0.12737 | 0.174 | 0.26196 | 0.71367 | 14.902 | 7.451 | 90 | 80 | 14.902 | 949 | 1.0827 | 0.018045 | 54 | 11.3129 | 23.1373 | 2357
Sat Nov 02 11:58:00 GMT+05:30 2019 | 0:04 | 78.5146 | 17.3761 | -0.12737 | 0.174 | 0.26196 | 0.71367 | 14.902 | 7.451 | 90 | 18.8235 | 14.902 | 972 | 0.22102 | 0.0036837 | 54 | 3.4809 | 12.9412 | 2358
Sat Nov 02 11:58:00 GMT+05:30 2019 | 0:04 | 78.5146 | 17.3761 | -0.12737 | 0.174 | 0.26196 | 0.71367 | 38.4314 | 7.451 | 90 | 18.8235 | 14.902 | 972 | 0.22102 | 0.0036837 | 54 | 3.4809 | 12.9412 | 2359
Sat Nov 02 11:58:00 GMT+05:30 2019 | 0:04 | 78.5146 | 17.3761 | -0.12737 | 0.174 | 0.26196 | 0.71367 | 38.4314 | 19.6078 | 90 | 18.8235 | 51.7647 | 992.5 | 0.74516 | 0.012419 | 54 | 11.458 | 12.9412 | 2360
Sat Nov 02 11:58:00 GMT+05:30 2019 | 0:04 | 78.5146 | 17.3761 | -0.12737 | 0.174 | 0.26196 | 0.71367 | 38.4314 | 19.6078 | 90 | 76.0784 | 51.7647 | 992.5 | 0.74516 | 0.012419 | 54 | 11.458 | 10.9804 | 2361
Sat Nov 02 11:58:00 GMT+05:30 2019 | 0:04 | 78.5146 | 17.3761 | -0.12737 | 0.174 | 0.26196 | 0.71367 | 14.902 | 7.451 | 90 | 76.0784 | 13.7255 | 992.5 | 0.74516 | 0.012419 | 54 | 11.458 | 10.9804 | 2362
Sat Nov 02 11:58:00 GMT+05:30 2019 | 0:04 | 78.5146 | 17.3761 | -0.12737 | 0.174 | 0.26196 | 0.71367 | 14.902 | 7.451 | 90 | 29.4118 | 13.7255 | 904.5 | 0.3082 | 0.0051367 | 54 | 4.6412 | 10.9804 | 2363
Sat Nov 02 11:58:00 GMT+05:30 2019 | 0:04 | 78.5146 | 17.3761 | -0.12737 | 0.174 | 0.26196 | 0.71367 | 14.902 | 7.451 | 90 | 29.4118 | 13.7255 | 904.5 | 0.3082 | 0.0051367 | 54 | 4.6412 | 14.1176 | 2363
Sat Nov 02 11:58:00 GMT+05:30 2019 | 0:04 | 78.5146 | 17.3762 | -0.12737 | 0.174 | 0.26196 | 0.71367 | 44.3137 | 21.9608 | 90 | 29.4118 | 69.8039 | 904.5 | 0.77241 | 0.012873 | 54 | 12.7633 | 14.1176 | 2365
Sat Nov 02 11:58:00 GMT+05:30 2019 | 0:04 | 78.5146 | 17.3762 | -0.12737 | 0.174 | 0.26196 | 0.71367 | 44.3137 | 21.9608 | 90 | 92.9412 | 69.8039 | 1446 | 0.77241 | 0.012873 | 54 | 12.7633 | 12.1569 | 2366
Sat Nov 02 11:58:00 GMT+05:30 2019 | 0:04 | 78.5146 | 17.3762 | -0.12737 | 0.174 | 0.26196 | 0.71367 | 43.5294 | 21.9608 | 90 | 92.9412 | 69.8039 | 1446 | 0.77241 | 0.012873 | 54 | 12.7633 | 12.1569 | 2367
Sat Nov 02 11:58:00 GMT+05:30 2019 | 0:04 | 78.5146 | 17.3762 | -0.12737 | 0.174 | 0.26196 | 0.71367 | 43.5294 | 21.9608 | 90 | 92.9412 | 69.0196 | 1174.5 | 1.3331 | 0.022218 | 54 | 13.7786 | 12.1569 | 2368
Sat Nov 02 11:58:00 GMT+05:30 2019 | 0:04 | 78.5146 | 17.3762 | -0.12737 | 0.174 | 0.26196 | 0.71367 | 43.5294 | 21.9608 | 90 | 96.0784 | 69.0196 | 1174.5 | 1.3331 | 0.022218 | 53 | 13.7786 | 87.8431 | 2369
Sat Nov 02 11:58:00 GMT+05:30 2019 | 0:04 | 78.5146 | 17.3762 | -0.12737 | 0.174 | 0.26196 | 0.71367 | 41.1765 | 20.7843 | 90 | 96.0784 | 74.1176 | 1174.5 | 1.3331 | 0.022218 | 53 | 13.7786 | 87.8431 | 2370
Sat Nov 02 11:58:00 GMT+05:30 2019 | 0:04 | 78.5146 | 17.3762 | -0.12737 | 0.174 | 0.26196 | 0.71367 | 41.1765 | 20.7843 | 90 | 24.7059 | 74.1176 | 1656.5 | 0.43443 | 0.0072406 | 53 | 5.5114 | 87.8431 | 2371
Sat Nov 02 11:58:00 GMT+05:30 2019 | 0:04 | 78.5146 | 17.3762 | -0.12737 | 0.174 | 0.26196 | 0.71367 | 41.1765 | 20.7843 | 90 | 24.7059 | 74.1176 | 1656.5 | 0.43443 | 0.0072406 | 53 | 5.5114 | 14.5098 | 2371
Sat Nov 02 11:58:00 GMT+05:30 2019 | 0:04 | 78.5146 | 17.3762 | -0.12737 | 0.174 | 0.26196 | 0.71367 | 14.902 | 7.451 | 90 | 24.7059 | 14.5098 | 1656.5 | 0.43443 | 0.0072406 | 53 | 5.5114 | 14.5098 | 2373
Sat Nov 02 11:58:00 GMT+05:30 2019 | 0:04 | 78.5146 | 17.3762 | -0.12737 | 0.174 | 0.26196 | 0.71367 | 14.902 | 7.451 | 90 | 22.3529 | 14.5098 | 714.5 | 0.41923 | 0.0069871 | 53 | 3.771 | 21.5686 | 2374
Sat Nov 02 11:58:00 GMT+05:30 2019 | 0:04 | 78.5146 | 17.3762 | -0.12737 | 0.174 | 0.26196 | 0.71367 | 14.902 | 7.451 | 90 | 22.3529 | 14.5098 | 714.5 | 0.41923 | 0.0069871 | 53 | 3.771 | 21.5686 | 2375
Sat Nov 02 11:58:00 GMT+05:30 2019 | 0:04 | 78.5146 | 17.3763 | -0.12737 | 0.174 | 0.26196 | 0.71367 | 14.902 | 7.451 | 90 | 22.3529 | 16.0784 | 1014.5 | 0.17387 | 0.0028979 | 53 | 3.6259 | 21.5686 | 2376
Sat Nov 02 11:58:00 GMT+05:30 2019 | 0:04 | 78.5146 | 17.3763 | -0.12737 | 0.174 | 0.26196 | 0.71367 | 14.902 | 7.451 | 90 | 19.2157 | 16.0784 | 1014.5 | 0.17387 | 0.0028979 | 53 | 3.6259 | 23.5294 | 2377
Sat Nov 02 11:58:00 GMT+05:30 2019 | 0:04 | 78.5146 | 17.3763 | -0.12737 | 0.174 | 0.26196 | 0.71367 | 45.4902 | 22.7451 | 90 | 19.2157 | 67.0588 | 1014.5 | 0.17387 | 0.0028979 | 53 | 3.6259 | 23.5294 | 2378
Sat Nov 02 11:58:00 GMT+05:30 2019 | 0:04 | 78.5146 | 17.3763 | -0.12737 | 0.174 | 0.26196 | 0.71367 | 45.4902 | 22.7451 | 90 | 90.5882 | 67.0588 | 1427.5 | 0.85913 | 0.014319 | 53 | 12.6183 | 23.5294 | 2379
Sat Nov 02 11:58:00 GMT+05:30 2019 | 0:04 | 78.5146 | 17.3763 | -0.12737 | 0.174 | 0.26196 | 0.71367 | 45.4902 | 22.7451 | 90 | 90.5882 | 67.0588 | 1427.5 | 0.85913 | 0.014319 | 53 | 12.6183 | 27.451 | 2379
Sat Nov 02 11:58:00 GMT+05:30 2019 | 0:04 | 78.5146 | 17.3763 | -0.12737 | 0.174 | 0.26196 | 0.71367 | 14.5098 | 7.451 | 90 | 90.5882 | 20 | 1427.5 | 0.85913 | 0.014319 | 53 | 12.6183 | 27.451 | 2381
Sat Nov 02 11:58:00 GMT+05:30 2019 | 0:04 | 78.5146 | 17.3763 | -0.12737 | 0.174 | 0.26196 | 0.71367 | 14.5098 | 7.451 | 90 | 19.6078 | 20 | 1113.5 | 0.34738 | 0.0057896 | 53 | 3.6259 | 27.451 | 2381
Sat Nov 02 11:58:00 GMT+05:30 2019 | 0:04 | 78.5146 | 17.3763 | -0.12737 | 0.174 | 0.26196 | 0.71367 | 14.5098 | 7.451 | 90 | 19.6078 | 20 | 1113.5 | 0.34738 | 0.0057896 | 53 | 3.6259 | 12.9412 | 2383
Sat Nov 02 11:58:00 GMT+05:30 2019 | 0:04 | 78.5146 | 17.3763 | -0.12737 | 0.174 | 0.26196 | 0.71367 | 14.902 | 7.451 | 90 | 19.6078 | 14.1176 | 722.5 | 0.27097 | 0.0045161 | 53 | 3.6259 | 12.9412 | 2384
Sat Nov 02 11:58:00 GMT+05:30 2019 | 0:04 | 78.5146 | 17.3763 | -0.12737 | 0.174 | 0.26196 | 0.71367 | 14.902 | 7.451 | 90 | 25.8824 | 14.1176 | 722.5 | 0.27097 | 0.0045161 | 53 | 3.6259 | 14.1176 | 2385
Sat Nov 02 11:58:00 GMT+05:30 2019 | 0:04 | 78.5146 | 17.3764 | -0.12737 | 0.174 | 0.26196 | 0.71367 | 14.902 | 7.451 | 90 | 25.8824 | 14.1176 | 722.5 | 0.27097 | 0.0045161 | 53 | 3.6259 | 14.1176 | 2386
Sat Nov 02 11:58:00 GMT+05:30 2019 | 0:04 | 78.5146 | 17.3764 | -0.12737 | 0.174 | 0.26196 | 0.71367 | 14.902 | 7.451 | 90 | 35.2941 | 26.2745 | 753 | 0.28131 | 0.0046885 | 53 | 5.8015 | 14.1176 | 2387
Sat Nov 02 11:58:00 GMT+05:30 2019 | 0:04 | 78.5146 | 17.3764 | -0.12737 | 0.174 | 0.26196 | 0.71367 | 14.902 | 7.451 | 90 | 35.2941 | 26.2745 | 753 | 0.28131 | 0.0046885 | 53 | 5.8015 | 14.1176 | 2388
Sat Nov 02 11:58:00 GMT+05:30 2019 | 0:04 | 78.5146 | 17.3764 | -0.12737 | 0.174 | 0.26196 | 0.71367 | 14.902 | 7.451 | 90 | 35.2941 | 26.6667 | 753 | 0.28131 | 0.0046885 | 53 | 5.8015 | 14.1176 | 2389
Sat Nov 02 11:58:00 GMT+05:30 2019 | 0:04 | 78.5146 | 17.3764 | -0.12737 | 0.174 | 0.26196 | 0.71367 | 14.902 | 7.451 | 90 | 35.6863 | 26.6667 | 769.5 | 0.30051 | 0.0050086 | 52 | 5.9465 | 14.1176 | 2390
Sat Nov 02 11:58:00 GMT+05:30 2019 | 0:04 | 78.5147 | 17.3765 | -0.12737 | 0.174 | 0.26196 | 0.71367 | 14.902 | 7.451 | 90 | 35.6863 | 26.6667 | 769.5 | 0.30051 | 0.0050086 | 52 | 5.9465 | 16.4706 | 2391
Sat Nov 02 11:58:00 GMT+05:30 2019 | 0:04 | 78.5147 | 17.3765 | -0.12737 | 0.174 | 0.26196 | 0.71367 | 38.4314 | 19.2157 | 90 | 35.6863 | 67.0588 | 745 | 0.71376 | 0.011896 | 52 | 13.7786 | 16.4706 | 2392
Sat Nov 02 11:58:00 GMT+05:30 2019 | 0:04 | 78.5147 | 17.3765 | -0.12737 | 0.174 | 0.26196 | 0.71367 | 38.4314 | 19.2157 | 90 | 92.1569 | 67.0588 | 745 | 0.71376 | 0.011896 | 52 | 13.7786 | 88.2353 | 2393
Sat Nov 02 11:58:00 GMT+05:30 2019 | 0:04 | 78.5147 | 17.3766 | -0.12737 | 0.174 | 0.26196 | 0.71367 | 47.8431 | 19.2157 | 90 | 92.1569 | 67.0588 | 745 | 0.71376 | 0.011896 | 52 | 13.7786 | 88.2353 | 2394
Sat Nov 02 11:58:00 GMT+05:30 2019 | 0:04 | 78.5148 | 17.3766 | -0.12737 | 0.174 | 0.26196 | 0.71367 | 47.8431 | 23.9216 | 90 | 87.451 | 70.1961 | 1222 | 0.69103 | 0.011517 | 52 | 13.7786 | 88.2353 | 2395
Sat Nov 02 11:58:00 GMT+05:30 2019 | 0:04 | 78.5148 | 17.3767 | -0.12737 | 0.174 | 0.26196 | 0.71367 | 47.8431 | 23.9216 | 90 | 87.451 | 70.1961 | 1222 | 0.69103 | 0.011517 | 52 | 13.7786 | 12.9412 | 2396
Sat Nov 02 11:58:00 GMT+05:30 2019 | 0:04 | 78.5148 | 17.3767 | -0.12737 | 0.174 | 0.26196 | 0.71367 | 14.902 | 7.451 | 90 | 87.451 | 13.7255 | 1222 | 0.69103 | 0.011517 | 52 | 13.7786 | 12.9412 | 2397
Sat Nov 02 11:58:00 GMT+05:30 2019 | 0:04 | 78.5149 | 17.3768 | -0.12737 | 0.174 | 0.26196 | 0.71367 | 14.902 | 7.451 | 90 | 18.8235 | 13.7255 | 820 | 0.28635 | 0.0047726 | 52 | 3.4809 | 12.9412 | 2398
Sat Nov 02 11:58:00 GMT+05:30 2019 | 0:04 | 78.5149 | 17.3768 | -0.12737 | 0.174 | 0.26196 | 0.71367 | 14.902 | 7.451 | 90 | 18.8235 | 13.7255 | 820 | 0.28635 | 0.0047726 | 52 | 3.4809 | 12.549 | 2398
Sat Nov 02 11:58:00 GMT+05:30 2019 | 0:04 | 78.5149 | 17.3768 | -0.12737 | 0.174 | 0.26196 | 0.71367 | 14.902 | 7.451 | 90 | 18.8235 | 25.098 | 820 | 0.33627 | 0.0056044 | 52 | 6.0916 | 12.549 | 2400
Sat Nov 02 11:58:00 GMT+05:30 2019 | 0:04 | 78.5149 | 17.3769 | -0.12737 | 0.174 | 0.26196 | 0.71367 | 14.902 | 7.451 | 90 | 37.6471 | 25.098 | 711.5 | 0.33627 | 0.0056044 | 53 | 6.0916 | 21.5686 | 2401
Sat Nov 02 11:58:00 GMT+05:30 2019 | 0:04 | 78.515 | 17.3769 | -0.12737 | 0.174 | 0.26196 | 0.71367 | 25.4902 | 7.451 | 90 | 37.6471 | 25.098 | 711.5 | 0.33627 | 0.0056044 | 53 | 6.0916 | 21.5686 | 2402
Sat Nov 02 11:58:00 GMT+05:30 2019 | 0:04 | 78.515 | 17.377 | -0.12737 | 0.174 | 0.26196 | 0.71367 | 25.4902 | 14.1176 | 90 | 37.6471 | 50.5882 | 920.5 | 0.51942 | 0.0086571 | 53 | 10.8778 | 21.5686 | 2403
Sat Nov 02 11:58:00 GMT+05:30 2019 | 0:04 | 78.515 | 17.377 | -0.12737 | 0.174 | 0.26196 | 0.71367 | 25.4902 | 14.1176 | 90 | 37.2549 | 50.5882 | 920.5 | 0.51942 | 0.0086571 | 53 | 10.8778 | 14.5098 | 2404
Sat Nov 02 11:58:00 GMT+05:30 2019 | 0:04 | 78.515 | 17.3771 | -0.12737 | 0.174 | 0.26196 | 0.71367 | 14.5098 | 7.451 | 90 | 37.2549 | 26.2745 | 920.5 | 0.51942 | 0.0086571 | 53 | 10.8778 | 14.5098 | 2405
Sat Nov 02 11:58:00 GMT+05:30 2019 | 0:04 | 78.5151 | 17.3771 | -0.12737 | 0.174 | 0.26196 | 0.71367 | 14.5098 | 7.451 | 90 | 36.4706 | 26.2745 | 766.5 | 0.36736 | 0.0061227 | 53 | 5.9465 | 14.5098 | 2406
Sat Nov 02 11:58:00 GMT+05:30 2019 | 0:04 | 78.5151 | 17.3771 | -0.12737 | 0.174 | 0.26196 | 0.71367 | 14.5098 | 7.451 | 90 | 36.4706 | 26.2745 | 766.5 | 0.36736 | 0.0061227 | 53 | 5.9465 | 12.1569 | 2407
Sat Nov 02 11:58:00 GMT+05:30 2019 | 0:04 | 78.5151 | 17.3772 | -0.12737 | 0.174 | 0.26196 | 0.71367 | 38.4314 | 19.2157 | 90 | 36.4706 | 60.3922 | 815.5 | 0.64165 | 0.010694 | 53 | 12.4732 | 12.1569 | 2408
Sat Nov 02 11:58:00 GMT+05:30 2019 | 0:04 | 78.5152 | 17.3772 | -0.12737 | 0.174 | 0.26196 | 0.71367 | 38.4314 | 19.2157 | 90 | 56.0784 | 60.3922 | 815.5 | 0.64165 | 0.010694 | 53 | 12.4732 | 12.9412 | 2409
Sat Nov 02 11:58:00 GMT+05:30 2019 | 0:04 | 78.5152 | 17.3773 | -0.12737 | 0.174 | 0.26196 | 0.71367 | 25.098 | 19.2157 | 90 | 56.0784 | 60.3922 | 815.5 | 0.64165 | 0.010694 | 53 | 12.4732 | 12.9412 | 2410
Sat Nov 02 11:58:00 GMT+05:30 2019 | 0:04 | 78.5152 | 17.3773 | -0.12737 | 0.174 | 0.26196 | 0.71367 | 25.098 | 19.2157 | 90 | 82.7451 | 47.451 | 893 | 0.66679 | 0.011113 | 53 | 12.1832 | 12.9412 | 2411
Sat Nov 02 11:58:00 GMT+05:30 2019 | 0:04 | 78.5152 | 17.3774 | -0.12737 | 0.174 | 0.26196 | 0.71367 | 25.098 | 19.2157 | 90 | 82.7451 | 47.451 | 893 | 0.66679 | 0.011113 | 53 | 12.1832 | 22.3529 | 2412
Sat Nov 02 11:58:00 GMT+05:30 2019 | 0:04 | 78.5153 | 17.3774 | -0.12737 | 0.174 | 0.26196 | 0.71367 | 41.1765 | 20.7843 | 90 | 82.7451 | 57.6471 | 893 | 0.66679 | 0.011113 | 53 | 12.1832 | 22.3529 | 2413
Sat Nov 02 11:58:00 GMT+05:30 2019 | 0:04 | 78.5153 | 17.3774 | -0.12737 | 0.174 | 0.26196 | 0.71367 | 41.1765 | 20.7843 | 90 | 80.3922 | 57.6471 | 1089 | 0.71277 | 0.01188 | 53 | 11.8931 | 22.3529 | 2414
Sat Nov 02 11:58:00 GMT+05:30 2019 | 0:04 | 78.5153 | 17.3775 | -0.12737 | 0.174 | 0.26196 | 0.71367 | 41.1765 | 20.7843 | 90 | 80.3922 | 57.6471 | 1089 | 0.71277 | 0.01188 | 53 | 11.8931 | 23.1373 | 2415
Sat Nov 02 11:58:00 GMT+05:30 2019 | 0:05 | 78.5154 | 17.3775 | -0.12737 | 0.174 | 0.26196 | 0.71367 | 14.902 | 7.451 | 90 | 80.3922 | 22.3529 | 1089 | 0.38161 | 0.0063601 | 53 | 5.2214 | 23.1373 | 2416
Sat Nov 02 11:58:00 GMT+05:30 2019 | 0:05 | 78.5154 | 17.3776 | -0.12737 | 0.174 | 0.26196 | 0.71367 | 14.902 | 7.451 | 90 | 32.1569 | 22.3529 | 833 | 0.38161 | 0.0063601 | 53 | 5.2214 | 14.5098 | 2417
Sat Nov 02 11:58:00 GMT+05:30 2019 | 0:05 | 78.5154 | 17.3776 | -0.12737 | 0.174 | 0.26196 | 0.71367 | 14.902 | 11.3725 | 90 | 32.1569 | 22.3529 | 833 | 0.38161 | 0.0063601 | 53 | 5.2214 | 14.5098 | 2418
Sat Nov 02 11:58:00 GMT+05:30 2019 | 0:05 | 78.5154 | 17.3777 | -0.12737 | 0.174 | 0.26196 | 0.71367 | 14.902 | 11.3725 | 90 | 84.3137 | 31.3725 | 918 | 0.68921 | 0.011487 | 53 | 12.3282 | 14.5098 | 2419
Sat Nov 02 11:58:00 GMT+05:30 2019 | 0:05 | 78.5155 | 17.3777 | -0.12737 | 0.174 | 0.26196 | 0.71367 | 14.902 | 11.3725 | 90 | 84.3137 | 31.3725 | 918 | 0.68921 | 0.011487 | 53 | 12.3282 | 23.5294 | 2420
Sat Nov 02 11:58:00 GMT+05:30 2019 | 0:05 | 78.5155 | 17.3777 | -0.12737 | 0.174 | 0.26196 | 0.71367 | 14.902 | 7.451 | 90 | 84.3137 | 24.3137 | 918 | 0.68921 | 0.011487 | 53 | 12.3282 | 23.5294 | 2421
Sat Nov 02 11:58:00 GMT+05:30 2019 | 0:05 | 78.5155 | 17.3778 | -0.12737 | 0.174 | 0.26196 | 0.71367 | 14.902 | 7.451 | 90 | 33.7255 | 24.3137 | 902 | 0.32169 | 0.0053614 | 53 | 5.2214 | 23.5294 | 2421
Sat Nov 02 11:58:00 GMT+05:30 2019 | 0:05 | 78.5156 | 17.3778 | -0.12737 | 0.174 | 0.26196 | 0.71367 | 14.902 | 7.451 | 90 | 33.7255 | 24.3137 | 902 | 0.32169 | 0.0053614 | 53 | 5.2214 | 14.5098 | 2423
Sat Nov 02 11:58:00 GMT+05:30 2019 | 0:05 | 78.5156 | 17.3779 | -0.12737 | 0.174 | 0.26196 | 0.71367 | 29.4118 | 14.5098 | 90 | 33.7255 | 39.6078 | 1032.5 | 0.2634 | 0.00439 | 53 | 4.3511 | 14.5098 | 2424
Sat Nov 02 11:58:00 GMT+05:30 2019 | 0:05 | 78.5156 | 17.3779 | -0.12737 | 0.174 | 0.26196 | 0.71367 | 29.4118 | 14.5098 | 90 | 22.7451 | 39.6078 | 1032.5 | 0.2634 | 0.00439 | 53 | 4.3511 | 12.9412 | 2425
Sat Nov 02 11:58:00 GMT+05:30 2019 | 0:05 | 78.5156 | 17.3779 | -0.12737 | 0.174 | 0.26196 | 0.71367 | 14.902 | 14.5098 | 90 | 22.7451 | 39.6078 | 1032.5 | 0.2634 | 0.00439 | 53 | 4.3511 | 12.9412 | 2426
Sat Nov 02 11:58:00 GMT+05:30 2019 | 0:05 | 78.5157 | 17.378 | -0.12737 | 0.174 | 0.26196 | 0.71367 | 14.902 | 7.451 | 90 | 21.9608 | 16.0784 | 694 | 0.27136 | 0.0045226 | 53 | 3.916 | 12.9412 | 2427
Sat Nov 02 11:58:00 GMT+05:30 2019 | 0:05 | 78.5157 | 17.378 | -0.12737 | 0.174 | 0.26196 | 0.71367 | 14.902 | 7.451 | 90 | 21.9608 | 16.0784 | 694 | 0.27136 | 0.0045226 | 53 | 3.916 | 12.549 | 2428
Sat Nov 02 11:58:00 GMT+05:30 2019 | 0:05 | 78.5157 | 17.3781 | -0.12737 | 0.174 | 0.26196 | 0.71367 | 14.902 | 7.451 | 90 | 21.9608 | 20.3922 | 694 | 0.27136 | 0.0045226 | 53 | 3.916 | 12.549 | 2429
Sat Nov 02 11:58:00 GMT+05:30 2019 | 0:05 | 78.5158 | 17.3781 | -0.12737 | 0.174 | 0.26196 | 0.71367 | 14.902 | 7.451 | 90 | 21.5686 | 20.3922 | 1093.5 | 0.18239 | 0.0030399 | 53 | 3.916 | 21.9608 | 2430
Sat Nov 02 11:58:00 GMT+05:30 2019 | 0:05 | 78.5158 | 17.3782 | -0.12737 | 0.174 | 0.26196 | 0.71367 | 14.902 | 7.451 | 90 | 21.5686 | 20.3922 | 1093.5 | 0.18239 | 0.0030399 | 53 | 3.916 | 21.9608 | 2431
Sat Nov 02 11:58:00 GMT+05:30 2019 | 0:05 | 78.5158 | 17.3782 | -0.12737 | 0.174 | 0.26196 | 0.71367 | 32.9412 | 16.4706 | 90 | 21.5686 | 55.2941 | 1163.5 | 0.85152 | 0.014192 | 53 | 11.603 | 21.9608 | 2432
Sat Nov 02 11:58:00 GMT+05:30 2019 | 0:05 | 78.5158 | 17.3782 | -0.12737 | 0.174 | 0.26196 | 0.71367 | 32.9412 | 16.4706 | 90 | 90.1961 | 55.2941 | 1163.5 | 0.85152 | 0.014192 | 53 | 11.603 | 54.902 | 2433
Sat Nov 02 11:58:00 GMT+05:30 2019 | 0:05 | 78.5159 | 17.3783 | -0.12737 | 0.174 | 0.26196 | 0.71367 | 17.2549 | 15.6863 | 90 | 90.1961 | 53.3333 | 1163.5 | 0.85152 | 0.014192 | 53 | 11.603 | 54.902 | 2434
Sat Nov 02 11:58:00 GMT+05:30 2019 | 0:05 | 78.5159 | 17.3783 | -0.12737 | 0.174 | 0.26196 | 0.71367 | 17.2549 | 15.6863 | 90 | 94.1176 | 53.3333 | 1088.5 | 1.0419 | 0.017366 | 53 | 13.3435 | 54.902 | 2435
Sat Nov 02 11:58:00 GMT+05:30 2019 | 0:05 | 78.5159 | 17.3784 | -0.12737 | 0.174 | 0.26196 | 0.71367 | 17.2549 | 15.6863 | 90 | 94.1176 | 53.3333 | 1088.5 | 1.0419 | 0.017366 | 53 | 13.3435 | 82.3529 | 2435
Sat Nov 02 11:58:00 GMT+05:30 2019 | 0:05 | 78.5159 | 17.3784 | -0.12737 | 0.174 | 0.26196 | 0.71367 | 43.9216 | 21.9608 | 89 | 94.1176 | 73.7255 | 1088.5 | 1.0419 | 0.017366 | 53 | 13.3435 | 82.3529 | 2437
Sat Nov 02 11:58:00 GMT+05:30 2019 | 0:05 | 78.516 | 17.3785 | -0.12737 | 0.174 | 0.26196 | 0.71367 | 43.9216 | 21.9608 | 89 | 99.6078 | 73.7255 | 1428 | 1.0066 | 0.016776 | 53 | 13.7786 | 27.0588 | 2438
Sat Nov 02 11:58:00 GMT+05:30 2019 | 0:05 | 78.516 | 17.3785 | -0.12737 | 0.174 | 0.26196 | 0.71367 | 43.9216 | 21.9608 | 89 | 99.6078 | 73.7255 | 1428 | 1.0066 | 0.016776 | 53 | 13.7786 | 27.0588 | 2439
Sat Nov 02 11:58:00 GMT+05:30 2019 | 0:05 | 78.516 | 17.3785 | -0.12737 | 0.174 | 0.26196 | 0.71367 | 14.5098 | 7.451 | 89 | 99.6078 | 15.6863 | 1031.5 | 0.3336 | 0.00556 | 53 | 3.4809 | 27.0588 | 2440
Sat Nov 02 11:58:00 GMT+05:30 2019 | 0:05 | 78.5161 | 17.3786 | -0.12737 | 0.174 | 0.26196 | 0.71367 | 14.5098 | 7.451 | 89 | 18.4314 | 15.6863 | 1031.5 | 0.3336 | 0.00556 | 53 | 3.4809 | 12.549 | 2441
Sat Nov 02 11:58:00 GMT+05:30 2019 | 0:05 | 78.5161 | 17.3786 | -0.12737 | 0.174 | 0.26196 | 0.71367 | 14.902 | 7.451 | 89 | 18.4314 | 15.6863 | 1031.5 | 0.3336 | 0.00556 | 53 | 3.4809 | 12.549 | 2442
Sat Nov 02 11:58:00 GMT+05:30 2019 | 0:05 | 78.5161 | 17.3787 | -0.12737 | 0.174 | 0.26196 | 0.71367 | 14.902 | 7.451 | 89 | 21.9608 | 15.6863 | 694.5 | 0.27109 | 0.0045182 | 53 | 3.916 | 12.549 | 2443
Sat Nov 02 11:58:00 GMT+05:30 2019 | 0:05 | 78.5161 | 17.3787 | -0.12737 | 0.174 | 0.26196 | 0.71367 | 14.902 | 7.451 | 89 | 21.9608 | 15.6863 | 694.5 | 0.27109 | 0.0045182 | 53 | 3.916 | 12.549 | 2444
Sat Nov 02 11:58:00 GMT+05:30 2019 | 0:05 | 78.5162 | 17.3788 | -0.12737 | 0.174 | 0.26196 | 0.71367 | 14.902 | 7.451 | 89 | 21.9608 | 16.4706 | 694.5 | 0.27109 | 0.0045182 | 53 | 3.916 | 12.549 | 2445
Sat Nov 02 11:58:00 GMT+05:30 2019 | 0:05 | 78.5162 | 17.3788 | -0.12737 | 0.174 | 0.26196 | 0.71367 | 14.902 | 7.451 | 90 | 22.3529 | 16.4706 | 685.5 | 0.18929 | 0.0031548 | 53 | 4.0611 | 12.549 | 2445
Sat Nov 02 11:58:00 GMT+05:30 2019 | 0:05 | 78.5162 | 17.3788 | -0.12737 | 0.174 | 0.26196 | 0.71367 | 14.902 | 7.451 | 90 | 22.3529 | 16.4706 | 685.5 | 0.18929 | 0.0031548 | 53 | 4.0611 | 12.549 | 2447
Sat Nov 02 11:58:00 GMT+05:30 2019 | 0:05 | 78.5163 | 17.3789 | -0.12737 | 0.174 | 0.26196 | 0.71367 | 14.902 | 7.451 | 90 | 22.3529 | 16.4706 | 685.5 | 0.18683 | 0.0031139 | 53 | 4.0611 | 12.549 | 2448
Sat Nov 02 11:58:00 GMT+05:30 2019 | 0:05 | 78.5163 | 17.3789 | -0.12737 | 0.174 | 0.26196 | 0.71367 | 14.902 | 7.451 | 90 | 22.7451 | 16.4706 | 695 | 0.18683 | 0.0031139 | 53 | 4.0611 | 20 | 2449
Sat Nov 02 11:58:00 GMT+05:30 2019 | 0:05 | 78.5163 | 17.379 | -0.12737 | 0.174 | 0.26196 | 0.71367 | 21.5686 | 12.549 | 90 | 22.7451 | 16.4706 | 695 | 0.18683 | 0.0031139 | 53 | 4.0611 | 20 | 2450
Sat Nov 02 11:58:00 GMT+05:30 2019 | 0:05 | 78.5163 | 17.379 | -0.12737 | 0.174 | 0.26196 | 0.71367 | 21.5686 | 12.549 | 90 | 76.0784 | 26.2745 | 1202 | 0.4059 | 0.006765 | 53 | 8.7023 | 20 | 2451
Sat Nov 02 11:58:00 GMT+05:30 2019 | 0:05 | 78.5164 | 17.3791 | -0.12737 | 0.174 | 0.26196 | 0.71367 | 21.5686 | 12.549 | 90 | 76.0784 | 26.2745 | 1202 | 0.4059 | 0.006765 | 53 | 8.7023 | 25.098 | 2452
Sat Nov 02 11:58:00 GMT+05:30 2019 | 0:05 | 78.5164 | 17.3791 | -0.12737 | 0.174 | 0.26196 | 0.71367 | 14.902 | 7.451 | 89 | 76.0784 | 18.0392 | 1202 | 0.4059 | 0.006765 | 53 | 8.7023 | 25.098 | 2453
Sat Nov 02 11:58:00 GMT+05:30 2019 | 0:05 | 78.5164 | 17.3791 | -0.12737 | 0.174 | 0.26196 | 0.71367 | 14.902 | 7.451 | 89 | 43.9216 | 18.0392 | 1063 | 0.85411 | 0.014235 | 53 | 10.5878 | 25.098 | 2453
Sat Nov 02 11:58:00 GMT+05:30 2019 | 0:05 | 78.5165 | 17.3792 | -0.12737 | 0.174 | 0.26196 | 0.71367 | 14.902 | 7.451 | 89 | 43.9216 | 18.0392 | 1063 | 0.85411 | 0.014235 | 53 | 10.5878 | 19.6078 | 2455
Sat Nov 02 11:58:00 GMT+05:30 2019 | 0:05 | 78.5165 | 17.3792 | -0.12737 | 0.174 | 0.26196 | 0.71367 | 38.8235 | 19.6078 | 89 | 43.9216 | 66.6667 | 1213.5 | 0.95193 | 0.015866 | 53 | 13.3435 | 19.6078 | 2456
Sat Nov 02 11:58:00 GMT+05:30 2019 | 0:05 | 78.5165 | 17.3793 | -0.12737 | 0.174 | 0.26196 | 0.71367 | 38.8235 | 19.6078 | 89 | 96.0784 | 66.6667 | 1213.5 | 0.95193 | 0.015866 | 52 | 13.3435 | 34.902 | 2457
Sat Nov 02 11:58:00 GMT+05:30 2019 | 0:05 | 78.5165 | 17.3793 | -0.12737 | 0.174 | 0.26196 | 0.71367 | 14.902 | 7.451 | 89 | 96.0784 | 66.6667 | 1213.5 | 0.95193 | 0.015866 | 52 | 13.3435 | 34.902 | 2458
Sat Nov 02 11:58:00 GMT+05:30 2019 | 0:05 | 78.5166 | 17.3793 | -0.12737 | 0.174 | 0.26196 | 0.71367 | 14.902 | 7.451 | 89 | 20 | 15.2941 | 970.5 | 0.28436 | 0.0047394 | 52 | 3.4809 | 34.902 | 2459
Sat Nov 02 11:58:00 GMT+05:30 2019 | 0:05 | 78.5166 | 17.3794 | -0.12737 | 0.174 | 0.26196 | 0.71367 | 14.902 | 7.451 | 89 | 20 | 15.2941 | 970.5 | 0.28436 | 0.0047394 | 52 | 3.4809 | 23.1373 | 2460
Sat Nov 02 11:58:00 GMT+05:30 2019 | 0:05 | 78.5166 | 17.3794 | -0.12737 | 0.174 | 0.26196 | 0.71367 | 48.2353 | 24.3137 | 90 | 20 | 70.1961 | 970.5 | 0.28436 | 0.0047394 | 52 | 3.4809 | 23.1373 | 2461
Sat Nov 02 11:58:00 GMT+05:30 2019 | 0:05 | 78.5167 | 17.3795 | -0.12737 | 0.174 | 0.26196 | 0.71367 | 48.2353 | 24.3137 | 90 | 36.0784 | 70.1961 | 1448.5 | 0.85282 | 0.014214 | 52 | 13.0534 | 13.7255 | 2462
Sat Nov 02 11:58:00 GMT+05:30 2019 | 0:05 | 78.5167 | 17.3795 | -0.12737 | 0.174 | 0.26196 | 0.71367 | 48.2353 | 24.3137 | 90 | 36.0784 | 70.1961 | 1448.5 | 0.85282 | 0.014214 | 52 | 13.0534 | 13.7255 | 2463
Sat Nov 02 11:58:00 GMT+05:30 2019 | 0:05 | 78.5167 | 17.3796 | -0.12737 | 0.174 | 0.26196 | 0.71367 | 14.902 | 7.451 | 89 | 36.0784 | 14.1176 | 782.5 | 0.35357 | 0.0058929 | 52 | 3.6259 | 13.7255 | 2464
Sat Nov 02 11:58:00 GMT+05:30 2019 | 0:05 | 78.5167 | 17.3796 | -0.12737 | 0.174 | 0.26196 | 0.71367 | 14.902 | 7.451 | 89 | 20.3922 | 14.1176 | 782.5 | 0.35357 | 0.0058929 | 52 | 3.6259 | 12.549 | 2465
Sat Nov 02 11:58:00 GMT+05:30 2019 | 0:05 | 78.5168 | 17.3796 | -0.12737 | 0.174 | 0.26196 | 0.71367 | 14.902 | 7.451 | 89 | 20.3922 | 14.1176 | 782.5 | 0.35357 | 0.0058929 | 52 | 3.6259 | 12.549 | 2466
Sat Nov 02 11:58:00 GMT+05:30 2019 | 0:05 | 78.5168 | 17.3797 | -0.12737 | 0.174 | 0.26196 | 0.71367 | 14.902 | 7.451 | 90 | 22.7451 | 16.4706 | 699 | 0.21393 | 0.0035654 | 52 | 4.0611 | 12.549 | 2467
Sat Nov 02 11:58:00 GMT+05:30 2019 | 0:05 | 78.5168 | 17.3797 | -0.12737 | 0.174 | 0.26196 | 0.71367 | 14.902 | 7.451 | 90 | 22.7451 | 16.4706 | 699 | 0.21393 | 0.0035654 | 52 | 4.0611 | 12.1569 | 2468
Sat Nov 02 11:58:00 GMT+05:30 2019 | 0:05 | 78.5168 | 17.3798 | -0.12737 | 0.174 | 0.26196 | 0.71367 | 33.7255 | 16.8627 | 90 | 22.7451 | 47.0588 | 699 | 0.21393 | 0.0035654 | 52 | 4.0611 | 12.1569 | 2469
Sat Nov 02 11:58:00 GMT+05:30 2019 | 0:05 | 78.5169 | 17.3798 | -0.12737 | 0.174 | 0.26196 | 0.71367 | 33.7255 | 16.8627 | 90 | 21.1765 | 47.0588 | 1182.5 | 0.34807 | 0.0058012 | 52 | 7.3969 | 12.1569 | 2470
Sat Nov 02 11:58:00 GMT+05:30 2019 | 0:05 | 78.5169 | 17.3799 | -0.12737 | 0.174 | 0.26196 | 0.71367 | 33.7255 | 16.8627 | 90 | 21.1765 | 47.0588 | 1182.5 | 0.34807 | 0.0058012 | 52 | 7.3969 | 12.9412 | 2471
Sat Nov 02 11:58:00 GMT+05:30 2019 | 0:05 | 78.5169 | 17.3799 | -0.12737 | 0.174 | 0.26196 | 0.71367 | 14.902 | 7.451 | 90 | 21.1765 | 21.1765 | 1182.5 | 0.34807 | 0.0058012 | 52 | 7.3969 | 12.9412 | 2472
Sat Nov 02 11:58:00 GMT+05:30 2019 | 0:05 | 78.517 | 17.3799 | -0.12737 | 0.174 | 0.26196 | 0.71367 | 14.902 | 7.451 | 90 | 51.3726 | 21.1765 | 724.5 | 0.42719 | 0.0071199 | 52 | 5.3664 | 12.9412 | 2472
Sat Nov 02 11:58:00 GMT+05:30 2019 | 0:05 | 78.517 | 17.38 | -0.12737 | 0.174 | 0.26196 | 0.71367 | 14.902 | 7.451 | 90 | 51.3726 | 21.1765 | 724.5 | 0.42719 | 0.0071199 | 52 | 5.3664 | 17.6471 | 2474
Sat Nov 02 11:58:00 GMT+05:30 2019 | 0:06 | 78.517 | 17.38 | -0.12737 | 0.174 | 0.26196 | 0.71367 | 14.5098 | 7.451 | 90 | 51.3726 | 23.5294 | 795 | 0.26881 | 0.0044801 | 52 | 5.5114 | 17.6471 | 2475
Sat Nov 02 11:58:00 GMT+05:30 2019 | 0:06 | 78.517 | 17.3801 | -0.12737 | 0.174 | 0.26196 | 0.71367 | 14.5098 | 7.451 | 90 | 32.9412 | 23.5294 | 795 | 0.26881 | 0.0044801 | 52 | 5.5114 | 17.6471 | 2476
Sat Nov 02 11:58:00 GMT+05:30 2019 | 0:06 | 78.5171 | 17.3801 | -0.12737 | 0.174 | 0.26196 | 0.71367 | 32.1569 | 16.4706 | 90 | 32.9412 | 23.5294 | 795 | 0.26881 | 0.0044801 | 52 | 5.5114 | 17.6471 | 2477
Sat Nov 02 11:58:00 GMT+05:30 2019 | 0:06 | 78.5171 | 17.3802 | -0.12737 | 0.174 | 0.26196 | 0.71367 | 32.1569 | 16.4706 | 90 | 78.8235 | 55.2941 | 1047 | 0.62874 | 0.010479 | 52 | 11.7481 | 17.6471 | 2478
Sat Nov 02 11:58:00 GMT+05:30 2019 | 0:06 | 78.5171 | 17.3802 | -0.12737 | 0.174 | 0.26196 | 0.71367 | 32.1569 | 16.4706 | 90 | 78.8235 | 55.2941 | 1047 | 0.62874 | 0.010479 | 52 | 11.7481 | 21.9608 | 2479
Sat Nov 02 11:58:00 GMT+05:30 2019 | 0:06 | 78.5172 | 17.3802 | -0.12737 | 0.174 | 0.26196 | 0.71367 | 14.902 | 7.451 | 90 | 78.8235 | 16.8627 | 1047 | 0.62874 | 0.010479 | 52 | 11.7481 | 21.9608 | 2480
Sat Nov 02 11:58:00 GMT+05:30 2019 | 0:06 | 78.5172 | 17.3803 | -0.12737 | 0.174 | 0.26196 | 0.71367 | 14.902 | 7.451 | 90 | 19.2157 | 16.8627 | 1004.5 | 0.25557 | 0.0042595 | 52 | 3.6259 | 21.9608 | 2480
Sat Nov 02 11:58:00 GMT+05:30 2019 | 0:06 | 78.5172 | 17.3803 | -0.12737 | 0.174 | 0.26196 | 0.71367 | 14.902 | 7.451 | 90 | 19.2157 | 16.8627 | 1004.5 | 0.25557 | 0.0042595 | 52 | 3.6259 | 12.9412 | 2482
Sat Nov 02 11:58:00 GMT+05:30 2019 | 0:06 | 78.5172 | 17.3804 | -0.12737 | 0.174 | 0.26196 | 0.71367 | 22.7451 | 10.5882 | 90 | 19.2157 | 17.2549 | 944 | 0.23539 | 0.0039231 | 52 | 3.4809 | 12.9412 | 2483
Sat Nov 02 11:58:00 GMT+05:30 2019 | 0:06 | 78.5173 | 17.3804 | -0.12737 | 0.174 | 0.26196 | 0.71367 | 22.7451 | 10.5882 | 90 | 18.4314 | 17.2549 | 944 | 0.23539 | 0.0039231 | 52 | 3.4809 | 18.0392 | 2484
Sat Nov 02 11:58:00 GMT+05:30 2019 | 0:06 | 78.5173 | 17.3805 | -0.12737 | 0.174 | 0.26196 | 0.71367 | 14.902 | 7.451 | 90 | 18.4314 | 15.6863 | 944 | 0.23539 | 0.0039231 | 52 | 3.4809 | 18.0392 | 2485
Sat Nov 02 11:58:00 GMT+05:30 2019 | 0:06 | 78.5173 | 17.3805 | -0.12737 | 0.174 | 0.26196 | 0.71367 | 14.902 | 7.451 | 90 | 22.7451 | 15.6863 | 823.5 | 0.23964 | 0.003994 | 52 | 3.771 | 18.0392 | 2486
Sat Nov 02 11:58:00 GMT+05:30 2019 | 0:06 | 78.5174 | 17.3805 | -0.12737 | 0.174 | 0.26196 | 0.71367 | 14.902 | 7.451 | 90 | 22.7451 | 15.6863 | 823.5 | 0.23964 | 0.003994 | 52 | 3.771 | 12.549 | 2486
Sat Nov 02 11:58:00 GMT+05:30 2019 | 0:06 | 78.5174 | 17.3806 | -0.12737 | 0.174 | 0.26196 | 0.71367 | 14.902 | 7.451 | 90 | 22.7451 | 16.0784 | 823.5 | 0.23964 | 0.003994 | 52 | 3.771 | 12.549 | 2488
Sat Nov 02 11:58:00 GMT+05:30 2019 | 0:06 | 78.5174 | 17.3806 | -0.12737 | 0.174 | 0.26196 | 0.71367 | 14.902 | 7.451 | 90 | 91.7647 | 16.0784 | 811.5 | 0.60304 | 0.010051 | 52 | 10.8778 | 74.5098 | 2489
Sat Nov 02 11:58:00 GMT+05:30 2019 | 0:06 | 78.5174 | 17.3807 | -0.12737 | 0.174 | 0.26196 | 0.71367 | 14.902 | 7.451 | 90 | 91.7647 | 16.0784 | 811.5 | 0.60304 | 0.010051 | 52 | 10.8778 | 74.5098 | 2490
Sat Nov 02 11:58:00 GMT+05:30 2019 | 0:06 | 78.5175 | 17.3807 | -0.12737 | 0.174 | 0.26196 | 0.71367 | 60.7843 | 30.1961 | 90 | 91.7647 | 67.8431 | 951 | 0.75272 | 0.012545 | 52 | 13.7786 | 74.5098 | 2491
Sat Nov 02 11:58:00 GMT+05:30 2019 | 0:06 | 78.5175 | 17.3807 | -0.12737 | 0.174 | 0.26196 | 0.71367 | 60.7843 | 30.1961 | 90 | 92.9412 | 67.8431 | 951 | 0.75272 | 0.012545 | 52 | 13.7786 | 88.2353 | 2492
Sat Nov 02 11:58:00 GMT+05:30 2019 | 0:06 | 78.5175 | 17.3808 | -0.12737 | 0.174 | 0.26196 | 0.71367 | 46.6667 | 23.1373 | 90 | 92.9412 | 71.7647 | 951 | 0.75272 | 0.012545 | 52 | 13.7786 | 88.2353 | 2493
Sat Nov 02 11:58:00 GMT+05:30 2019 | 0:06 | 78.5176 | 17.3808 | -0.12737 | 0.174 | 0.26196 | 0.71367 | 46.6667 | 23.1373 | 90 | 60.3922 | 71.7647 | 1323 | 0.81711 | 0.013619 | 52 | 12.7633 | 88.2353 | 2494
Sat Nov 02 11:58:00 GMT+05:30 2019 | 0:06 | 78.5176 | 17.3809 | -0.12737 | 0.174 | 0.26196 | 0.71367 | 46.6667 | 23.1373 | 90 | 60.3922 | 71.7647 | 1323 | 0.81711 | 0.013619 | 52 | 12.7633 | 15.6863 | 2494
Sat Nov 02 11:58:00 GMT+05:30 2019 | 0:06 | 78.5176 | 17.3809 | -0.12737 | 0.174 | 0.26196 | 0.71367 | 14.902 | 7.451 | 90 | 60.3922 | 24.3137 | 1323 | 0.81711 | 0.013619 | 52 | 12.7633 | 15.6863 | 2496
Sat Nov 02 11:58:00 GMT+05:30 2019 | 0:06 | 78.5176 | 17.381 | -0.12737 | 0.174 | 0.26196 | 0.71367 | 14.902 | 7.451 | 90 | 33.3333 | 24.3137 | 905 | 0.49087 | 0.0081811 | 52 | 5.5114 | 14.5098 | 2497
Sat Nov 02 11:58:00 GMT+05:30 2019 | 0:06 | 78.5177 | 17.381 | -0.12737 | 0.174 | 0.26196 | 0.71367 | 14.902 | 7.451 | 90 | 33.3333 | 24.3137 | 905 | 0.49087 | 0.0081811 | 52 | 5.5114 | 14.5098 | 2498
Sat Nov 02 11:58:00 GMT+05:30 2019 | 0:06 | 78.5177 | 17.381 | -0.12737 | 0.174 | 0.26196 | 0.71367 | 14.902 | 7.451 | 90 | 33.3333 | 18.8235 | 737.5 | 0.26509 | 0.0044181 | 52 | 4.3511 | 14.5098 | 2499
Sat Nov 02 11:58:00 GMT+05:30 2019 | 0:06 | 78.5177 | 17.3811 | -0.12737 | 0.174 | 0.26196 | 0.71367 | 14.902 | 7.451 | 90 | 24.7059 | 18.8235 | 737.5 | 0.26509 | 0.0044181 | 52 | 4.3511 | 12.549 | 2500
Sat Nov 02 11:58:00 GMT+05:30 2019 | 0:06 | 78.5177 | 17.3811 | -0.12737 | 0.174 | 0.26196 | 0.71367 | 14.902 | 7.451 | 90 | 24.7059 | 18.0392 | 737.5 | 0.26509 | 0.0044181 | 52 | 4.3511 | 12.549 | 2501
Sat Nov 02 11:58:00 GMT+05:30 2019 | 0:06 | 78.5178 | 17.3812 | -0.12737 | 0.174 | 0.26196 | 0.71367 | 14.902 | 7.451 | 90 | 23.9216 | 18.0392 | 694 | 0.21602 | 0.0036004 | 52 | 4.3511 | 12.549 | 2502
Sat Nov 02 11:58:00 GMT+05:30 2019 | 0:06 | 78.5178 | 17.3812 | -0.12737 | 0.174 | 0.26196 | 0.71367 | 14.902 | 7.451 | 90 | 23.9216 | 18.0392 | 694 | 0.21602 | 0.0036004 | 52 | 4.3511 | 12.9412 | 2502
Sat Nov 02 11:58:00 GMT+05:30 2019 | 0:06 | 78.5178 | 17.3813 | -0.12737 | 0.174 | 0.26196 | 0.71367 | 14.902 | 7.451 | 90 | 23.9216 | 19.2157 | 694 | 0.21683 | 0.0036139 | 52 | 4.6412 | 12.9412 | 2504
Sat Nov 02 11:58:00 GMT+05:30 2019 | 0:06 | 78.5179 | 17.3813 | -0.12737 | 0.174 | 0.26196 | 0.71367 | 14.902 | 7.451 | 90 | 25.8824 | 19.2157 | 691 | 0.21683 | 0.0036139 | 52 | 4.6412 | 12.9412 | 2505
Sat Nov 02 11:58:00 GMT+05:30 2019 | 0:06 | 78.5179 | 17.3813 | -0.12737 | 0.174 | 0.26196 | 0.71367 | 14.902 | 7.451 | 90 | 25.8824 | 19.2157 | 691 | 0.21683 | 0.0036139 | 52 | 4.6412 | 12.9412 | 2506
Sat Nov 02 11:58:00 GMT+05:30 2019 | 0:06 | 78.5179 | 17.3814 | -0.12737 | 0.174 | 0.26196 | 0.71367 | 14.902 | 7.451 | 90 | 24.3137 | 18.8235 | 713 | 0.2024 | 0.0033734 | 52 | 4.3511 | 12.9412 | 2507
Sat Nov 02 11:58:00 GMT+05:30 2019 | 0:06 | 78.5179 | 17.3814 | -0.12737 | 0.174 | 0.26196 | 0.71367 | 14.902 | 7.451 | 90 | 24.3137 | 18.8235 | 713 | 0.2024 | 0.0033734 | 52 | 4.3511 | 12.9412 | 2508
Sat Nov 02 11:58:00 GMT+05:30 2019 | 0:06 | 78.518 | 17.3815 | -0.12737 | 0.174 | 0.26196 | 0.71367 | 14.902 | 7.451 | 90 | 24.3137 | 17.6471 | 713 | 0.2024 | 0.0033734 | 52 | 4.3511 | 12.9412 | 2509
Sat Nov 02 11:58:00 GMT+05:30 2019 | 0:06 | 78.518 | 17.3815 | -0.12737 | 0.174 | 0.26196 | 0.71367 | 14.902 | 7.451 | 90 | 23.9216 | 17.6471 | 702 | 0.20189 | 0.0033648 | 52 | 4.2061 | 12.9412 | 2510
Sat Nov 02 11:58:00 GMT+05:30 2019 | 0:06 | 78.518 | 17.3816 | -0.12737 | 0.174 | 0.26196 | 0.71367 | 14.902 | 7.451 | 90 | 23.9216 | 17.6471 | 702 | 0.20189 | 0.0033648 | 52 | 4.2061 | 12.9412 | 2510
Sat Nov 02 11:58:00 GMT+05:30 2019 | 0:06 | 78.5181 | 17.3816 | -0.12737 | 0.174 | 0.26196 | 0.71367 | 14.902 | 7.451 | 90 | 23.9216 | 26.6667 | 702 | 0.28788 | 0.0047979 | 52 | 6.0916 | 12.9412 | 2512
Sat Nov 02 11:58:00 GMT+05:30 2019 | 0:06 | 78.5181 | 17.3816 | -0.12737 | 0.174 | 0.26196 | 0.71367 | 14.902 | 7.451 | 90 | 36.4706 | 26.6667 | 747.5 | 0.28788 | 0.0047979 | 52 | 6.0916 | 14.5098 | 2513
Sat Nov 02 11:58:00 GMT+05:30 2019 | 0:06 | 78.5181 | 17.3817 | -0.12737 | 0.174 | 0.26196 | 0.71367 | 14.5098 | 7.451 | 90 | 36.4706 | 26.6667 | 747.5 | 0.28788 | 0.0047979 | 52 | 6.0916 | 14.5098 | 2514
Sat Nov 02 11:58:00 GMT+05:30 2019 | 0:06 | 78.5181 | 17.3817 | -0.12737 | 0.174 | 0.26196 | 0.71367 | 14.5098 | 7.451 | 90 | 36.4706 | 25.8824 | 749 | 0.29924 | 0.0049873 | 52 | 5.9465 | 14.5098 | 2515
Sat Nov 02 11:58:00 GMT+05:30 2019 | 0:06 | 78.5182 | 17.3818 | -0.12737 | 0.174 | 0.26196 | 0.71367 | 14.5098 | 7.451 | 90 | 35.6863 | 25.8824 | 749 | 0.29924 | 0.0049873 | 52 | 5.9465 | 14.5098 | 2516
Sat Nov 02 11:58:00 GMT+05:30 2019 | 0:06 | 78.5182 | 17.3818 | -0.12737 | 0.174 | 0.26196 | 0.71367 | 14.5098 | 7.451 | 90 | 35.6863 | 25.8824 | 749 | 0.29924 | 0.0049873 | 52 | 5.9465 | 14.5098 | 2517
Sat Nov 02 11:58:00 GMT+05:30 2019 | 0:06 | 78.5182 | 17.3819 | -0.12737 | 0.174 | 0.26196 | 0.71367 | 14.5098 | 7.451 | 90 | 34.902 | 25.8824 | 763 | 0.29252 | 0.0048754 | 52 | 5.8015 | 14.5098 | 2518
Sat Nov 02 11:58:00 GMT+05:30 2019 | 0:06 | 78.5183 | 17.3819 | -0.12737 | 0.174 | 0.26196 | 0.71367 | 14.5098 | 7.451 | 90 | 34.902 | 25.8824 | 763 | 0.29252 | 0.0048754 | 52 | 5.8015 | 14.5098 | 2518
Sat Nov 02 11:58:00 GMT+05:30 2019 | 0:06 | 78.5183 | 17.3819 | -0.12737 | 0.174 | 0.26196 | 0.71367 | 14.902 | 7.451 | 90 | 34.902 | 16.8627 | 763 | 0.29252 | 0.0048754 | 52 | 5.8015 | 14.5098 | 2520
Sat Nov 02 11:58:00 GMT+05:30 2019 | 0:06 | 78.5183 | 17.382 | -0.12737 | 0.174 | 0.26196 | 0.71367 | 14.902 | 7.451 | 90 | 23.9216 | 16.8627 | 697.5 | 0.21604 | 0.0036007 | 52 | 4.2061 | 12.9412 | 2521
Sat Nov 02 11:58:00 GMT+05:30 2019 | 0:06 | 78.5183 | 17.382 | -0.12737 | 0.174 | 0.26196 | 0.71367 | 14.902 | 7.451 | 90 | 23.9216 | 16.8627 | 697.5 | 0.21604 | 0.0036007 | 52 | 4.2061 | 12.9412 | 2522
Sat Nov 02 11:58:00 GMT+05:30 2019 | 0:06 | 78.5182 | 17.382 | -0.12737 | 0.174 | 0.26196 | 0.71367 | 14.902 | 7.451 | 90 | 23.9216 | 18.0392 | 694 | 0.20431 | 0.0034051 | 52 | 4.3511 | 12.9412 | 2523
Sat Nov 02 11:58:00 GMT+05:30 2019 | 0:06 | 78.5182 | 17.3821 | -0.12737 | 0.174 | 0.26196 | 0.71367 | 14.902 | 7.451 | 90 | 24.7059 | 18.0392 | 694 | 0.20431 | 0.0034051 | 52 | 4.3511 | 12.9412 | 2524
Sat Nov 02 11:58:00 GMT+05:30 2019 | 0:06 | 78.5182 | 17.3821 | -0.12737 | 0.174 | 0.26196 | 0.71367 | 14.902 | 7.451 | 90 | 24.7059 | 18.0392 | 694 | 0.20431 | 0.0034051 | 52 | 4.3511 | 12.9412 | 2525
Sat Nov 02 11:58:00 GMT+05:30 2019 | 0:06 | 78.5182 | 17.3821 | -0.12737 | 0.174 | 0.26196 | 0.71367 | 14.902 | 7.451 | 90 | 25.098 | 18.0392 | 693 | 0.20328 | 0.0033881 | 52 | 4.3511 | 12.9412 | 2526
Sat Nov 02 11:58:00 GMT+05:30 2019 | 0:06 | 78.5182 | 17.3822 | -0.12737 | 0.174 | 0.26196 | 0.71367 | 14.902 | 7.451 | 90 | 25.098 | 18.0392 | 693 | 0.20328 | 0.0033881 | 52 | 4.3511 | 12.9412 | 2526
Sat Nov 02 11:58:00 GMT+05:30 2019 | 0:06 | 78.5182 | 17.3822 | -0.12737 | 0.174 | 0.26196 | 0.71367 | 14.902 | 7.451 | 90 | 25.098 | 27.8431 | 693 | 0.45334 | 0.0075557 | 52 | 9.7175 | 12.9412 | 2528
Sat Nov 02 11:58:00 GMT+05:30 2019 | 0:06 | 78.5182 | 17.3822 | -0.12737 | 0.174 | 0.26196 | 0.71367 | 14.902 | 7.451 | 90 | 78.4314 | 27.8431 | 267.5 | 0.45334 | 0.0075557 | 53 | 9.7175 | 16.0784 | 2529
Sat Nov 02 11:58:00 GMT+05:30 2019 | 0:06 | 78.5182 | 17.3823 | -0.12737 | 0.174 | 0.26196 | 0.71367 | 14.902 | 7.451 | 90 | 78.4314 | 27.8431 | 267.5 | 0.45334 | 0.0075557 | 53 | 9.7175 | 16.0784 | 2529
Sat Nov 02 11:58:00 GMT+05:30 2019 | 0:06 | 78.5182 | 17.3823 | -0.12737 | 0.174 | 0.26196 | 0.71367 | 14.902 | 7.451 | 90 | 78.4314 | 27.8431 | 267.5 | 0.45334 | 0.0075557 | 53 | 9.7175 | 16.0784 | 2529
Sat Nov 02 11:58:00 GMT+05:30 2019 | 0:06 | 78.5181 | 17.3823 | -0.12737 | 0.174 | 0.26196 | 0.71367 | 14.902 | 7.451 | 89 | 78.4314 | 55.2941 | 267.5 | 0.21872 | 0.0036453 | 53 | 12.1832 | 16.0784 | 2532
Sat Nov 02 11:58:00 GMT+05:30 2019 | 0:06 | 78.5181 | 17.3823 | -0.12737 | 0.174 | 0.26196 | 0.71367 | 14.902 | 7.451 | 89 | 37.6471 | 55.2941 | 748 | 0.21872 | 0.0036453 | 53 | 12.1832 | 13.7255 | 2533
Sat Nov 02 11:58:00 GMT+05:30 2019 | 0:06 | 78.5181 | 17.3824 | -0.12737 | 0.174 | 0.26196 | 0.71367 | 14.902 | 7.451 | 89 | 37.6471 | 55.2941 | 748 | 0.21872 | 0.0036453 | 53 | 12.1832 | 13.7255 | 2534
Sat Nov 02 11:58:00 GMT+05:30 2019 | 0:07 | 78.5181 | 17.3824 | -0.12737 | 0.174 | 0.26196 | 0.71367 | 30.9804 | 15.6863 | 90 | 37.6471 | 40.3922 | 1589.5 | 0.43686 | 0.0072809 | 53 | 8.7023 | 13.7255 | 2535
Sat Nov 02 11:58:00 GMT+05:30 2019 | 0:07 | 78.5181 | 17.3824 | -0.12737 | 0.174 | 0.26196 | 0.71367 | 30.9804 | 15.6863 | 90 | 52.9412 | 40.3922 | 1589.5 | 0.43686 | 0.0072809 | 53 | 8.7023 | 22.3529 | 2536
Sat Nov 02 11:58:00 GMT+05:30 2019 | 0:07 | 78.5181 | 17.3825 | -0.12737 | 0.174 | 0.26196 | 0.71367 | 14.902 | 15.6863 | 90 | 52.9412 | 40.3922 | 1589.5 | 0.43686 | 0.0072809 | 53 | 8.7023 | 22.3529 | 2537
Sat Nov 02 11:58:00 GMT+05:30 2019 | 0:07 | 78.5181 | 17.3825 | -0.12737 | 0.174 | 0.26196 | 0.71367 | 14.902 | 7.451 | 88 | 52.9412 | 21.1765 | 1271 | 0.71171 | 0.011862 | 53 | 6.6717 | 22.3529 | 2538
Sat Nov 02 11:58:00 GMT+05:30 2019 | 0:07 | 78.5181 | 17.3825 | -0.12737 | 0.174 | 0.26196 | 0.71367 | 14.902 | 7.451 | 88 | 51.7647 | 21.1765 | 1271 | 0.71171 | 0.011862 | 53 | 6.6717 | 12.549 | 2539
Sat Nov 02 11:58:00 GMT+05:30 2019 | 0:07 | 78.5181 | 17.3826 | -0.12737 | 0.174 | 0.26196 | 0.71367 | 14.902 | 7.451 | 88 | 51.7647 | 25.4902 | 1271 | 0.71171 | 0.011862 | 53 | 6.6717 | 12.549 | 2540
Sat Nov 02 11:58:00 GMT+05:30 2019 | 0:07 | 78.518 | 17.3826 | -0.12737 | 0.174 | 0.26196 | 0.71367 | 14.902 | 7.451 | 88 | 37.2549 | 25.4902 | 824 | 0.50724 | 0.008454 | 53 | 5.9465 | 12.549 | 2541
Sat Nov 02 11:58:00 GMT+05:30 2019 | 0:07 | 78.518 | 17.3826 | -0.12737 | 0.174 | 0.26196 | 0.71367 | 14.902 | 7.451 | 88 | 37.2549 | 25.4902 | 824 | 0.50724 | 0.008454 | 53 | 5.9465 | 22.3529 | 2541
Sat Nov 02 11:58:00 GMT+05:30 2019 | 0:07 | 78.518 | 17.3827 | -0.12737 | 0.174 | 0.26196 | 0.71367 | 42.3529 | 8.6275 | 88 | 37.2549 | 40.3922 | 824 | 0.25666 | 0.0042777 | 53 | 4.6412 | 22.3529 | 2543
Sat Nov 02 11:58:00 GMT+05:30 2019 | 0:07 | 78.518 | 17.3827 | -0.12737 | 0.174 | 0.26196 | 0.71367 | 42.3529 | 8.6275 | 88 | 23.9216 | 40.3922 | 1241 | 0.25666 | 0.0042777 | 53 | 4.6412 | 12.9412 | 2544
Sat Nov 02 11:58:00 GMT+05:30 2019 | 0:07 | 78.518 | 17.3827 | -0.12737 | 0.174 | 0.26196 | 0.71367 | 46.6667 | 8.6275 | 88 | 23.9216 | 40.3922 | 1241 | 0.25666 | 0.0042777 | 53 | 4.6412 | 12.9412 | 2545
Sat Nov 02 11:58:00 GMT+05:30 2019 | 0:07 | 78.518 | 17.3828 | -0.12737 | 0.174 | 0.26196 | 0.71367 | 46.6667 | 23.9216 | 88 | 22.7451 | 63.1373 | 1499 | 0.41071 | 0.0068452 | 53 | 4.9313 | 12.9412 | 2546
Sat Nov 02 11:58:00 GMT+05:30 2019 | 0:07 | 78.518 | 17.3828 | -0.12737 | 0.174 | 0.26196 | 0.71367 | 46.6667 | 23.9216 | 88 | 22.7451 | 63.1373 | 1499 | 0.41071 | 0.0068452 | 53 | 4.9313 | 12.9412 | 2547
Sat Nov 02 11:58:00 GMT+05:30 2019 | 0:07 | 78.518 | 17.3828 | -0.12737 | 0.174 | 0.26196 | 0.71367 | 14.902 | 7.451 | 88 | 22.7451 | 14.5098 | 1499 | 0.41071 | 0.0068452 | 53 | 4.9313 | 12.9412 | 2548
Sat Nov 02 11:58:00 GMT+05:30 2019 | 0:07 | 78.518 | 17.3828 | -0.12737 | 0.174 | 0.26196 | 0.71367 | 14.902 | 7.451 | 88 | 20.3922 | 14.5098 | 739.5 | 0.36478 | 0.0060796 | 53 | 3.6259 | 12.9412 | 2549
Sat Nov 02 11:58:00 GMT+05:30 2019 | 0:07 | 78.5179 | 17.3829 | -0.12737 | 0.174 | 0.26196 | 0.71367 | 14.902 | 7.451 | 88 | 20.3922 | 14.5098 | 739.5 | 0.36478 | 0.0060796 | 53 | 3.6259 | 12.549 | 2550
Sat Nov 02 11:58:00 GMT+05:30 2019 | 0:07 | 78.5179 | 17.3829 | -0.12737 | 0.174 | 0.26196 | 0.71367 | 14.902 | 7.451 | 88 | 20.3922 | 18.0392 | 739.5 | 0.20875 | 0.0034791 | 53 | 4.2061 | 12.549 | 2551
Sat Nov 02 11:58:00 GMT+05:30 2019 | 0:07 | 78.5179 | 17.3829 | -0.12737 | 0.174 | 0.26196 | 0.71367 | 14.902 | 7.451 | 88 | 23.5294 | 18.0392 | 699 | 0.20875 | 0.0034791 | 53 | 4.2061 | 12.9412 | 2552
Sat Nov 02 11:58:00 GMT+05:30 2019 | 0:07 | 78.5179 | 17.383 | -0.12737 | 0.174 | 0.26196 | 0.71367 | 14.902 | 7.451 | 88 | 23.5294 | 18.0392 | 699 | 0.20875 | 0.0034791 | 53 | 4.2061 | 12.9412 | 2553
Sat Nov 02 11:58:00 GMT+05:30 2019 | 0:07 | 78.5179 | 17.383 | -0.12737 | 0.174 | 0.26196 | 0.71367 | 14.902 | 7.451 | 89 | 24.7059 | 17.6471 | 681 | 0.20412 | 0.003402 | 53 | 4.3511 | 12.9412 | 2554
Sat Nov 02 11:58:00 GMT+05:30 2019 | 0:07 | 78.5179 | 17.383 | -0.12737 | 0.174 | 0.26196 | 0.71367 | 14.902 | 7.451 | 89 | 24.7059 | 17.6471 | 681 | 0.20412 | 0.003402 | 53 | 4.3511 | 12.9412 | 2555
Sat Nov 02 11:58:00 GMT+05:30 2019 | 0:07 | 78.5179 | 17.3831 | -0.12737 | 0.174 | 0.26196 | 0.71367 | 14.902 | 7.451 | 89 | 24.7059 | 26.6667 | 681 | 0.20412 | 0.003402 | 53 | 4.3511 | 12.9412 | 2556
Sat Nov 02 11:58:00 GMT+05:30 2019 | 0:07 | 78.5179 | 17.3831 | -0.12737 | 0.174 | 0.26196 | 0.71367 | 14.902 | 7.451 | 89 | 37.2549 | 26.6667 | 741 | 0.27841 | 0.0046401 | 53 | 6.0916 | 14.5098 | 2557
Sat Nov 02 11:58:00 GMT+05:30 2019 | 0:07 | 78.5178 | 17.3831 | -0.12737 | 0.174 | 0.26196 | 0.71367 | 14.902 | 7.451 | 89 | 37.2549 | 26.6667 | 741 | 0.27841 | 0.0046401 | 53 | 6.0916 | 14.5098 | 2558
Sat Nov 02 11:58:00 GMT+05:30 2019 | 0:07 | 78.5178 | 17.3832 | -0.12737 | 0.174 | 0.26196 | 0.71367 | 14.902 | 7.451 | 90 | 37.2549 | 26.2745 | 761.5 | 0.29573 | 0.0049287 | 53 | 5.9465 | 14.5098 | 2559
Sat Nov 02 11:58:00 GMT+05:30 2019 | 0:07 | 78.5178 | 17.3832 | -0.12737 | 0.174 | 0.26196 | 0.71367 | 14.902 | 7.451 | 90 | 36.0784 | 26.2745 | 761.5 | 0.29573 | 0.0049287 | 53 | 5.9465 | 14.5098 | 2560
Sat Nov 02 11:58:00 GMT+05:30 2019 | 0:07 | 78.5178 | 17.3832 | -0.12737 | 0.174 | 0.26196 | 0.71367 | 14.5098 | 7.451 | 90 | 36.0784 | 25.8824 | 761.5 | 0.29573 | 0.0049287 | 53 | 5.9465 | 14.5098 | 2561
Sat Nov 02 11:58:00 GMT+05:30 2019 | 0:07 | 78.5178 | 17.3833 | -0.12737 | 0.174 | 0.26196 | 0.71367 | 14.5098 | 7.451 | 90 | 35.6863 | 25.8824 | 750 | 0.30391 | 0.0050651 | 53 | 5.9465 | 14.5098 | 2562
Sat Nov 02 11:58:00 GMT+05:30 2019 | 0:07 | 78.5178 | 17.3833 | -0.12737 | 0.174 | 0.26196 | 0.71367 | 14.5098 | 7.451 | 90 | 35.6863 | 25.8824 | 750 | 0.30391 | 0.0050651 | 53 | 5.9465 | 14.5098 | 2563
Sat Nov 02 11:58:00 GMT+05:30 2019 | 0:07 | 78.5178 | 17.3833 | -0.12737 | 0.174 | 0.26196 | 0.71367 | 14.902 | 7.451 | 90 | 35.6863 | 25.8824 | 750 | 0.30391 | 0.0050651 | 53 | 5.9465 | 14.5098 | 2564
Sat Nov 02 11:58:00 GMT+05:30 2019 | 0:07 | 78.5178 | 17.3833 | -0.12737 | 0.174 | 0.26196 | 0.71367 | 14.902 | 7.451 | 90 | 23.1373 | 25.8824 | 797.5 | 0.21171 | 0.0035285 | 53 | 4.2061 | 14.5098 | 2565
Sat Nov 02 11:58:00 GMT+05:30 2019 | 0:07 | 78.5178 | 17.3834 | -0.12737 | 0.174 | 0.26196 | 0.71367 | 14.902 | 7.451 | 90 | 23.1373 | 25.8824 | 797.5 | 0.21171 | 0.0035285 | 53 | 4.2061 | 12.9412 | 2566
Sat Nov 02 11:58:00 GMT+05:30 2019 | 0:07 | 78.5177 | 17.3834 | -0.12737 | 0.174 | 0.26196 | 0.71367 | 14.902 | 7.451 | 90 | 23.1373 | 18.0392 | 692.5 | 0.23288 | 0.0038814 | 53 | 4.3511 | 12.9412 | 2567
Sat Nov 02 11:58:00 GMT+05:30 2019 | 0:07 | 78.5177 | 17.3834 | -0.12737 | 0.174 | 0.26196 | 0.71367 | 14.902 | 7.451 | 90 | 24.7059 | 18.0392 | 692.5 | 0.23288 | 0.0038814 | 54 | 4.3511 | 12.9412 | 2568
Sat Nov 02 11:58:00 GMT+05:30 2019 | 0:07 | 78.5177 | 17.3835 | -0.12737 | 0.174 | 0.26196 | 0.71367 | 14.5098 | 7.451 | 90 | 24.7059 | 18.0392 | 692.5 | 0.23288 | 0.0038814 | 54 | 4.3511 | 12.9412 | 2569
Sat Nov 02 11:58:00 GMT+05:30 2019 | 0:07 | 78.5177 | 17.3835 | -0.12737 | 0.174 | 0.26196 | 0.71367 | 14.5098 | 7.451 | 90 | 25.098 | 18.4314 | 699.5 | 0.2016 | 0.00336 | 54 | 4.3511 | 12.9412 | 2570
Sat Nov 02 11:58:00 GMT+05:30 2019 | 0:07 | 78.5177 | 17.3835 | -0.12737 | 0.174 | 0.26196 | 0.71367 | 14.5098 | 7.451 | 90 | 25.098 | 18.4314 | 699.5 | 0.2016 | 0.00336 | 54 | 4.3511 | 12.9412 | 2571
Sat Nov 02 11:58:00 GMT+05:30 2019 | 0:07 | 78.5177 | 17.3836 | -0.12737 | 0.174 | 0.26196 | 0.71367 | 14.5098 | 7.451 | 90 | 25.098 | 27.451 | 699.5 | 0.2016 | 0.00336 | 54 | 4.3511 | 12.9412 | 2572
Sat Nov 02 11:58:00 GMT+05:30 2019 | 0:07 | 78.5177 | 17.3836 | -0.12737 | 0.174 | 0.26196 | 0.71367 | 14.5098 | 7.451 | 90 | 37.6471 | 27.451 | 739.5 | 0.29189 | 0.0048648 | 54 | 6.2366 | 12.9412 | 2573
Sat Nov 02 11:58:00 GMT+05:30 2019 | 0:07 | 78.5177 | 17.3836 | -0.12737 | 0.174 | 0.26196 | 0.71367 | 14.5098 | 7.451 | 90 | 37.6471 | 27.451 | 739.5 | 0.29189 | 0.0048648 | 54 | 6.2366 | 14.5098 | 2573
Sat Nov 02 11:58:00 GMT+05:30 2019 | 0:07 | 78.5177 | 17.3837 | -0.12737 | 0.174 | 0.26196 | 0.71367 | 14.902 | 7.451 | 90 | 37.6471 | 25.8824 | 739.5 | 0.28705 | 0.0047841 | 54 | 5.8015 | 14.5098 | 2575
Sat Nov 02 11:58:00 GMT+05:30 2019 | 0:07 | 78.5176 | 17.3837 | -0.12737 | 0.174 | 0.26196 | 0.71367 | 14.902 | 7.451 | 90 | 35.2941 | 25.8824 | 804.5 | 0.28705 | 0.0047841 | 54 | 5.8015 | 14.5098 | 2576
Sat Nov 02 11:58:00 GMT+05:30 2019 | 0:07 | 78.5176 | 17.3837 | -0.12737 | 0.174 | 0.26196 | 0.71367 | 14.902 | 7.451 | 90 | 35.2941 | 25.8824 | 804.5 | 0.28705 | 0.0047841 | 54 | 5.8015 | 14.5098 | 2577
Sat Nov 02 11:58:00 GMT+05:30 2019 | 0:07 | 78.5176 | 17.3838 | -0.12737 | 0.174 | 0.26196 | 0.71367 | 14.902 | 7.451 | 90 | 34.902 | 25.8824 | 823.5 | 0.31228 | 0.0052046 | 54 | 5.8015 | 14.5098 | 2578
Sat Nov 02 11:58:00 GMT+05:30 2019 | 0:07 | 78.5176 | 17.3838 | -0.12737 | 0.174 | 0.26196 | 0.71367 | 14.902 | 7.451 | 90 | 34.902 | 25.8824 | 823.5 | 0.31228 | 0.0052046 | 54 | 5.8015 | 14.5098 | 2579
Sat Nov 02 11:58:00 GMT+05:30 2019 | 0:07 | 78.5176 | 17.3838 | -0.12737 | 0.174 | 0.26196 | 0.71367 | 14.902 | 7.451 | 90 | 34.902 | 18.4314 | 823.5 | 0.31228 | 0.0052046 | 54 | 5.8015 | 14.5098 | 2580
Sat Nov 02 11:58:00 GMT+05:30 2019 | 0:07 | 78.5176 | 17.3838 | -0.12737 | 0.174 | 0.26196 | 0.71367 | 14.902 | 7.451 | 90 | 22.7451 | 18.4314 | 796 | 0.22376 | 0.0037293 | 54 | 4.0611 | 14.5098 | 2581
Sat Nov 02 11:58:00 GMT+05:30 2019 | 0:07 | 78.5176 | 17.3839 | -0.12737 | 0.174 | 0.26196 | 0.71367 | 14.902 | 7.451 | 90 | 22.7451 | 18.4314 | 796 | 0.22376 | 0.0037293 | 54 | 4.0611 | 12.9412 | 2581
Sat Nov 02 11:58:00 GMT+05:30 2019 | 0:07 | 78.5176 | 17.3839 | -0.12737 | 0.174 | 0.26196 | 0.71367 | 14.5098 | 7.451 | 90 | 22.7451 | 18.4314 | 796 | 0.22376 | 0.0037293 | 54 | 4.0611 | 12.9412 | 2583
Sat Nov 02 11:58:00 GMT+05:30 2019 | 0:07 | 78.5175 | 17.3839 | -0.12737 | 0.174 | 0.26196 | 0.71367 | 14.5098 | 7.451 | 90 | 25.4902 | 18.4314 | 685.5 | 0.23173 | 0.0038622 | 54 | 4.3511 | 12.9412 | 2584
Sat Nov 02 11:58:00 GMT+05:30 2019 | 0:07 | 78.5175 | 17.384 | -0.12737 | 0.174 | 0.26196 | 0.71367 | 14.5098 | 7.451 | 90 | 25.4902 | 18.4314 | 685.5 | 0.23173 | 0.0038622 | 54 | 4.3511 | 12.9412 | 2585
Sat Nov 02 11:58:00 GMT+05:30 2019 | 0:07 | 78.5175 | 17.384 | -0.12737 | 0.174 | 0.26196 | 0.71367 | 14.902 | 7.451 | 90 | 25.4902 | 18.0392 | 709.5 | 0.19957 | 0.0033261 | 54 | 4.3511 | 12.9412 | 2586
Sat Nov 02 11:58:00 GMT+05:30 2019 | 0:07 | 78.5175 | 17.384 | -0.12737 | 0.174 | 0.26196 | 0.71367 | 14.902 | 7.451 | 90 | 24.3137 | 18.0392 | 709.5 | 0.19957 | 0.0033261 | 54 | 4.3511 | 12.9412 | 2587
Sat Nov 02 11:58:00 GMT+05:30 2019 | 0:07 | 78.5175 | 17.3841 | -0.12737 | 0.174 | 0.26196 | 0.71367 | 14.902 | 7.451 | 90 | 24.3137 | 22.7451 | 709.5 | 0.19957 | 0.0033261 | 54 | 4.3511 | 12.9412 | 2588
Sat Nov 02 11:58:00 GMT+05:30 2019 | 0:07 | 78.5175 | 17.3841 | -0.12737 | 0.174 | 0.26196 | 0.71367 | 14.902 | 7.451 | 90 | 38.8235 | 22.7451 | 759 | 0.30294 | 0.0050491 | 54 | 6.3817 | 12.9412 | 2589
Sat Nov 02 11:58:00 GMT+05:30 2019 | 0:07 | 78.5175 | 17.3841 | -0.12737 | 0.174 | 0.26196 | 0.71367 | 14.902 | 7.451 | 90 | 38.8235 | 22.7451 | 759 | 0.30294 | 0.0050491 | 54 | 6.3817 | 14.902 | 2589
Sat Nov 02 11:58:00 GMT+05:30 2019 | 0:07 | 78.5175 | 17.3842 | -0.12737 | 0.174 | 0.26196 | 0.71367 | 14.902 | 7.451 | 90 | 38.8235 | 27.451 | 759 | 0.31671 | 0.0052786 | 54 | 6.2366 | 14.902 | 2591
Sat Nov 02 11:58:00 GMT+05:30 2019 | 0:07 | 78.5175 | 17.3842 | -0.12737 | 0.174 | 0.26196 | 0.71367 | 14.902 | 7.451 | 90 | 36.8627 | 27.451 | 856 | 0.31671 | 0.0052786 | 54 | 6.2366 | 14.902 | 2592
Sat Nov 02 11:58:00 GMT+05:30 2019 | 0:07 | 78.5174 | 17.3842 | -0.12737 | 0.174 | 0.26196 | 0.71367 | 14.902 | 7.451 | 90 | 36.8627 | 27.451 | 856 | 0.31671 | 0.0052786 | 54 | 6.2366 | 14.902 | 2593
Sat Nov 02 11:58:00 GMT+05:30 2019 | 0:07 | 78.5174 | 17.3843 | -0.12737 | 0.174 | 0.26196 | 0.71367 | 14.902 | 7.451 | 90 | 36.4706 | 26.2745 | 850 | 0.34058 | 0.0056763 | 54 | 5.9465 | 14.902 | 2594
Sat Nov 02 11:58:00 GMT+05:30 2019 | 0:08 | 78.5174 | 17.3843 | -0.12737 | 0.174 | 0.26196 | 0.71367 | 14.902 | 7.451 | 90 | 36.4706 | 26.2745 | 850 | 0.34058 | 0.0056763 | 54 | 5.9465 | 14.902 | 2595
Sat Nov 02 11:58:00 GMT+05:30 2019 | 0:08 | 78.5174 | 17.3843 | -0.12737 | 0.174 | 0.26196 | 0.71367 | 14.902 | 7.451 | 90 | 36.4706 | 15.6863 | 850 | 0.34058 | 0.0056763 | 54 | 5.9465 | 14.902 | 2596
Sat Nov 02 11:58:00 GMT+05:30 2019 | 0:08 | 78.5174 | 17.3843 | -0.12737 | 0.174 | 0.26196 | 0.71367 | 14.902 | 7.451 | 90 | 23.1373 | 15.6863 | 731 | 0.22271 | 0.0037118 | 55 | 3.916 | 14.902 | 2597
Sat Nov 02 11:58:00 GMT+05:30 2019 | 0:08 | 78.5174 | 17.3844 | -0.12737 | 0.174 | 0.26196 | 0.71367 | 14.902 | 7.451 | 90 | 23.1373 | 15.6863 | 731 | 0.22271 | 0.0037118 | 55 | 3.916 | 12.9412 | 2598
Sat Nov 02 11:58:00 GMT+05:30 2019 | 0:08 | 78.5174 | 17.3844 | -0.12737 | 0.174 | 0.26196 | 0.71367 | 14.902 | 7.451 | 90 | 23.1373 | 17.6471 | 731 | 0.20509 | 0.0034182 | 55 | 4.2061 | 12.9412 | 2599
Sat Nov 02 11:58:00 GMT+05:30 2019 | 0:08 | 78.5174 | 17.3844 | -0.12737 | 0.174 | 0.26196 | 0.71367 | 14.902 | 7.451 | 90 | 24.3137 | 17.6471 | 694 | 0.20509 | 0.0034182 | 55 | 4.2061 | 12.9412 | 2600
Sat Nov 02 11:58:00 GMT+05:30 2019 | 0:08 | 78.5174 | 17.3845 | -0.12737 | 0.174 | 0.26196 | 0.71367 | 14.902 | 7.451 | 90 | 24.3137 | 17.6471 | 694 | 0.20509 | 0.0034182 | 55 | 4.2061 | 12.9412 | 2601
Sat Nov 02 11:58:00 GMT+05:30 2019 | 0:08 | 78.5173 | 17.3845 | -0.12737 | 0.174 | 0.26196 | 0.71367 | 14.902 | 7.451 | 90 | 24.3137 | 18.0392 | 698 | 0.20142 | 0.0033571 | 55 | 4.3511 | 12.9412 | 2602
Sat Nov 02 11:58:00 GMT+05:30 2019 | 0:08 | 78.5173 | 17.3845 | -0.12737 | 0.174 | 0.26196 | 0.71367 | 14.902 | 7.451 | 90 | 25.098 | 18.0392 | 698 | 0.20142 | 0.0033571 | 55 | 4.3511 | 12.9412 | 2603
Sat Nov 02 11:58:00 GMT+05:30 2019 | 0:08 | 78.5173 | 17.3846 | -0.12737 | 0.174 | 0.26196 | 0.71367 | 14.5098 | 7.451 | 90 | 25.098 | 18.0392 | 698 | 0.20142 | 0.0033571 | 55 | 4.3511 | 12.9412 | 2604
Sat Nov 02 11:58:00 GMT+05:30 2019 | 0:08 | 78.5173 | 17.3846 | -0.12737 | 0.174 | 0.26196 | 0.71367 | 14.5098 | 7.451 | 90 | 29.0196 | 18.0392 | 716 | 0.20259 | 0.0033764 | 55 | 4.3511 | 12.9412 | 2605
Sat Nov 02 11:58:00 GMT+05:30 2019 | 0:08 | 78.5173 | 17.3846 | -0.12737 | 0.174 | 0.26196 | 0.71367 | 14.5098 | 7.451 | 90 | 29.0196 | 18.0392 | 716 | 0.20259 | 0.0033764 | 55 | 4.3511 | 14.5098 | 2605
Sat Nov 02 11:58:00 GMT+05:30 2019 | 0:08 | 78.5173 | 17.3847 | -0.12737 | 0.174 | 0.26196 | 0.71367 | 14.902 | 7.451 | 90 | 29.0196 | 27.451 | 716 | 0.20259 | 0.0033764 | 55 | 4.3511 | 14.5098 | 2607
Sat Nov 02 11:58:00 GMT+05:30 2019 | 0:08 | 78.5173 | 17.3847 | -0.12737 | 0.174 | 0.26196 | 0.71367 | 14.902 | 7.451 | 90 | 38.0392 | 27.451 | 815 | 0.29093 | 0.0048489 | 56 | 6.0916 | 14.5098 | 2607
Sat Nov 02 11:58:00 GMT+05:30 2019 | 0:08 | 78.5173 | 17.3847 | -0.12737 | 0.174 | 0.26196 | 0.71367 | 14.902 | 7.451 | 90 | 38.0392 | 27.451 | 815 | 0.29093 | 0.0048489 | 56 | 6.0916 | 14.902 | 2609
Sat Nov 02 11:58:00 GMT+05:30 2019 | 0:08 | 78.5173 | 17.3848 | -0.12737 | 0.174 | 0.26196 | 0.71367 | 14.902 | 7.451 | 90 | 38.0392 | 26.2745 | 815 | 0.31443 | 0.0052405 | 56 | 5.8015 | 14.902 | 2610
Sat Nov 02 11:58:00 GMT+05:30 2019 | 0:08 | 78.5172 | 17.3848 | -0.12737 | 0.174 | 0.26196 | 0.71367 | 14.902 | 7.451 | 90 | 35.6863 | 26.2745 | 851 | 0.31443 | 0.0052405 | 56 | 5.8015 | 14.902 | 2611
Sat Nov 02 11:58:00 GMT+05:30 2019 | 0:08 | 78.5172 | 17.3848 | -0.12737 | 0.174 | 0.26196 | 0.71367 | 14.902 | 7.451 | 90 | 35.6863 | 26.2745 | 851 | 0.31443 | 0.0052405 | 56 | 5.8015 | 14.902 | 2612
Sat Nov 02 11:58:00 GMT+05:30 2019 | 0:08 | 78.5172 | 17.3849 | -0.12737 | 0.174 | 0.26196 | 0.71367 | 14.902 | 7.451 | 89 | 35.6863 | 15.6863 | 721.5 | 0.22982 | 0.0038304 | 56 | 4.0611 | 14.902 | 2613
Sat Nov 02 11:58:00 GMT+05:30 2019 | 0:08 | 78.5172 | 17.3849 | -0.12737 | 0.174 | 0.26196 | 0.71367 | 14.902 | 7.451 | 89 | 23.9216 | 15.6863 | 721.5 | 0.22982 | 0.0038304 | 56 | 4.0611 | 12.9412 | 2614
Sat Nov 02 11:58:00 GMT+05:30 2019 | 0:08 | 78.5172 | 17.3849 | -0.12737 | 0.174 | 0.26196 | 0.71367 | 14.902 | 7.451 | 89 | 23.9216 | 18.0392 | 721.5 | 0.22982 | 0.0038304 | 56 | 4.0611 | 12.9412 | 2615
Sat Nov 02 11:58:00 GMT+05:30 2019 | 0:08 | 78.5172 | 17.3849 | -0.12737 | 0.174 | 0.26196 | 0.71367 | 14.902 | 7.451 | 89 | 25.098 | 18.0392 | 689 | 0.20877 | 0.0034795 | 56 | 4.3511 | 12.9412 | 2616
Sat Nov 02 11:58:00 GMT+05:30 2019 | 0:08 | 78.5172 | 17.385 | -0.12737 | 0.174 | 0.26196 | 0.71367 | 14.902 | 7.451 | 89 | 25.098 | 18.0392 | 689 | 0.20877 | 0.0034795 | 56 | 4.3511 | 12.9412 | 2616
Sat Nov 02 11:58:00 GMT+05:30 2019 | 0:08 | 78.5172 | 17.385 | -0.12737 | 0.174 | 0.26196 | 0.71367 | 14.902 | 7.451 | 89 | 25.098 | 17.6471 | 689 | 0.19937 | 0.0033228 | 56 | 4.3511 | 12.9412 | 2618
Sat Nov 02 11:58:00 GMT+05:30 2019 | 0:08 | 78.5171 | 17.385 | -0.12737 | 0.174 | 0.26196 | 0.71367 | 14.902 | 7.451 | 89 | 24.7059 | 17.6471 | 702 | 0.19937 | 0.0033228 | 56 | 4.3511 | 12.9412 | 2619
Sat Nov 02 11:58:00 GMT+05:30 2019 | 0:08 | 78.5171 | 17.3851 | -0.12737 | 0.174 | 0.26196 | 0.71367 | 14.902 | 7.451 | 89 | 24.7059 | 17.6471 | 702 | 0.19937 | 0.0033228 | 56 | 4.3511 | 12.9412 | 2620
Sat Nov 02 11:58:00 GMT+05:30 2019 | 0:08 | 78.5171 | 17.3851 | -0.12737 | 0.174 | 0.26196 | 0.71367 | 14.902 | 7.451 | 89 | 38.4314 | 17.6471 | 719 | 0.21667 | 0.0036112 | 56 | 4.6412 | 12.9412 | 2621
Sat Nov 02 11:58:00 GMT+05:30 2019 | 0:08 | 78.5171 | 17.3851 | -0.12737 | 0.174 | 0.26196 | 0.71367 | 14.902 | 7.451 | 89 | 38.4314 | 17.6471 | 719 | 0.21667 | 0.0036112 | 56 | 4.6412 | 14.902 | 2622
Sat Nov 02 11:58:00 GMT+05:30 2019 | 0:08 | 78.5171 | 17.3852 | -0.12737 | 0.174 | 0.26196 | 0.71367 | 14.902 | 7.451 | 89 | 38.4314 | 26.6667 | 719 | 0.21667 | 0.0036112 | 56 | 4.6412 | 14.902 | 2623
Sat Nov 02 11:58:00 GMT+05:30 2019 | 0:08 | 78.5171 | 17.3852 | -0.12737 | 0.174 | 0.26196 | 0.71367 | 14.902 | 7.451 | 89 | 38.4314 | 26.6667 | 839 | 0.29126 | 0.0048544 | 57 | 6.0916 | 14.902 | 2624
Sat Nov 02 11:58:00 GMT+05:30 2019 | 0:08 | 78.5171 | 17.3852 | -0.12737 | 0.174 | 0.26196 | 0.71367 | 14.902 | 7.451 | 89 | 38.4314 | 26.6667 | 839 | 0.29126 | 0.0048544 | 57 | 6.0916 | 14.902 | 2625
Sat Nov 02 11:58:00 GMT+05:30 2019 | 0:08 | 78.5171 | 17.3853 | -0.12737 | 0.174 | 0.26196 | 0.71367 | 14.902 | 7.451 | 89 | 38.4314 | 26.2745 | 839 | 0.29126 | 0.0048544 | 57 | 6.0916 | 14.902 | 2626
Sat Nov 02 11:58:00 GMT+05:30 2019 | 0:08 | 78.5171 | 17.3853 | -0.12737 | 0.174 | 0.26196 | 0.71367 | 14.902 | 7.451 | 89 | 35.6863 | 26.2745 | 843 | 0.33078 | 0.005513 | 57 | 5.9465 | 14.902 | 2627
Sat Nov 02 11:58:00 GMT+05:30 2019 | 0:08 | 78.517 | 17.3853 | -0.12737 | 0.174 | 0.26196 | 0.71367 | 14.902 | 7.451 | 89 | 35.6863 | 26.2745 | 843 | 0.33078 | 0.005513 | 57 | 5.9465 | 14.902 | 2628
Sat Nov 02 11:58:00 GMT+05:30 2019 | 0:08 | 78.517 | 17.3854 | -0.12737 | 0.174 | 0.26196 | 0.71367 | 14.902 | 7.451 | 89 | 35.6863 | 26.2745 | 863.5 | 0.24319 | 0.0040531 | 57 | 4.3511 | 14.902 | 2629
Sat Nov 02 11:58:00 GMT+05:30 2019 | 0:08 | 78.517 | 17.3854 | -0.12737 | 0.174 | 0.26196 | 0.71367 | 14.902 | 7.451 | 89 | 21.9608 | 26.2745 | 863.5 | 0.24319 | 0.0040531 | 57 | 4.3511 | 12.9412 | 2630
Sat Nov 02 11:58:00 GMT+05:30 2019 | 0:08 | 78.517 | 17.3854 | -0.12737 | 0.174 | 0.26196 | 0.71367 | 14.902 | 7.451 | 89 | 21.9608 | 17.2549 | 863.5 | 0.24319 | 0.0040531 | 57 | 4.3511 | 12.9412 | 2631
Sat Nov 02 11:58:00 GMT+05:30 2019 | 0:08 | 78.517 | 17.3854 | -0.12737 | 0.174 | 0.26196 | 0.71367 | 14.902 | 7.451 | 88 | 23.9216 | 17.2549 | 700 | 0.2408 | 0.0040133 | 57 | 4.2061 | 12.9412 | 2632
Sat Nov 02 11:58:00 GMT+05:30 2019 | 0:08 | 78.517 | 17.3855 | -0.12737 | 0.174 | 0.26196 | 0.71367 | 14.902 | 7.451 | 88 | 23.9216 | 17.2549 | 700 | 0.2408 | 0.0040133 | 57 | 4.2061 | 12.9412 | 2632
Sat Nov 02 11:58:00 GMT+05:30 2019 | 0:08 | 78.517 | 17.3855 | -0.12737 | 0.174 | 0.26196 | 0.71367 | 14.902 | 7.451 | 88 | 23.9216 | 17.6471 | 700 | 0.20193 | 0.0033656 | 57 | 4.3511 | 12.9412 | 2634
Sat Nov 02 11:58:00 GMT+05:30 2019 | 0:08 | 78.517 | 17.3855 | -0.12737 | 0.174 | 0.26196 | 0.71367 | 14.902 | 7.451 | 88 | 24.7059 | 17.6471 | 693.5 | 0.20193 | 0.0033656 | 57 | 4.3511 | 12.9412 | 2635
Sat Nov 02 11:58:00 GMT+05:30 2019 | 0:08 | 78.517 | 17.3856 | -0.12737 | 0.174 | 0.26196 | 0.71367 | 14.902 | 7.451 | 88 | 24.7059 | 17.6471 | 693.5 | 0.20193 | 0.0033656 | 57 | 4.3511 | 12.9412 | 2636
Sat Nov 02 11:58:00 GMT+05:30 2019 | 0:08 | 78.5169 | 17.3856 | -0.12737 | 0.174 | 0.26196 | 0.71367 | 14.902 | 7.451 | 89 | 38.0392 | 27.8431 | 790.5 | 0.28675 | 0.0047792 | 57 | 6.2366 | 12.9412 | 2637
Sat Nov 02 11:58:00 GMT+05:30 2019 | 0:08 | 78.5169 | 17.3856 | -0.12737 | 0.174 | 0.26196 | 0.71367 | 14.902 | 7.451 | 89 | 38.0392 | 27.8431 | 790.5 | 0.28675 | 0.0047792 | 57 | 6.2366 | 14.902 | 2638
Sat Nov 02 11:58:00 GMT+05:30 2019 | 0:08 | 78.5169 | 17.3857 | -0.12737 | 0.174 | 0.26196 | 0.71367 | 14.5098 | 7.451 | 89 | 38.0392 | 26.6667 | 790.5 | 0.28675 | 0.0047792 | 57 | 6.2366 | 14.902 | 2639
Sat Nov 02 11:58:00 GMT+05:30 2019 | 0:08 | 78.5169 | 17.3857 | -0.12737 | 0.174 | 0.26196 | 0.71367 | 14.5098 | 7.451 | 89 | 36.4706 | 26.6667 | 855 | 0.31166 | 0.0051943 | 57 | 5.9465 | 14.902 | 2640
Sat Nov 02 11:58:00 GMT+05:30 2019 | 0:08 | 78.5169 | 17.3857 | -0.12737 | 0.174 | 0.26196 | 0.71367 | 14.5098 | 7.451 | 89 | 36.4706 | 26.6667 | 855 | 0.31166 | 0.0051943 | 57 | 5.9465 | 14.902 | 2640
Sat Nov 02 11:58:00 GMT+05:30 2019 | 0:08 | 78.5169 | 17.3858 | -0.12737 | 0.174 | 0.26196 | 0.71367 | 14.902 | 7.451 | 88 | 36.4706 | 26.2745 | 855 | 0.33709 | 0.0056181 | 57 | 5.9465 | 14.902 | 2642
Sat Nov 02 11:58:00 GMT+05:30 2019 | 0:08 | 78.5169 | 17.3858 | -0.12737 | 0.174 | 0.26196 | 0.71367 | 14.902 | 7.451 | 88 | 36.8627 | 26.2745 | 843.5 | 0.33709 | 0.0056181 | 57 | 5.9465 | 14.902 | 2643
Sat Nov 02 11:58:00 GMT+05:30 2019 | 0:08 | 78.5169 | 17.3858 | -0.12737 | 0.174 | 0.26196 | 0.71367 | 14.902 | 7.451 | 88 | 36.8627 | 26.2745 | 843.5 | 0.33709 | 0.0056181 | 57 | 5.9465 | 14.902 | 2644
Sat Nov 02 11:58:00 GMT+05:30 2019 | 0:08 | 78.5168 | 17.3859 | -0.12737 | 0.174 | 0.26196 | 0.71367 | 14.902 | 7.451 | 88 | 36.8627 | 27.0588 | 893 | 0.25144 | 0.0041907 | 57 | 4.4962 | 14.902 | 2645
Sat Nov 02 11:58:00 GMT+05:30 2019 | 0:08 | 78.5168 | 17.3859 | -0.12737 | 0.174 | 0.26196 | 0.71367 | 14.902 | 7.451 | 88 | 21.1765 | 27.0588 | 893 | 0.25144 | 0.0041907 | 57 | 4.4962 | 12.9412 | 2646
Sat Nov 02 11:58:00 GMT+05:30 2019 | 0:08 | 78.5168 | 17.3859 | -0.12737 | 0.174 | 0.26196 | 0.71367 | 14.5098 | 7.451 | 88 | 21.1765 | 17.6471 | 893 | 0.25144 | 0.0041907 | 57 | 4.4962 | 12.9412 | 2647
Sat Nov 02 11:58:00 GMT+05:30 2019 | 0:08 | 78.5168 | 17.3859 | -0.12737 | 0.174 | 0.26196 | 0.71367 | 14.5098 | 7.451 | 88 | 24.7059 | 17.6471 | 701 | 0.25761 | 0.0042935 | 57 | 4.3511 | 12.9412 | 2648
Sat Nov 02 11:58:00 GMT+05:30 2019 | 0:08 | 78.5168 | 17.386 | -0.12737 | 0.174 | 0.26196 | 0.71367 | 14.5098 | 7.451 | 88 | 24.7059 | 17.6471 | 701 | 0.25761 | 0.0042935 | 57 | 4.3511 | 12.9412 | 2648
Sat Nov 02 11:58:00 GMT+05:30 2019 | 0:08 | 78.5168 | 17.386 | -0.12737 | 0.174 | 0.26196 | 0.71367 | 14.902 | 7.451 | 88 | 24.7059 | 18.0392 | 701 | 0.20222 | 0.0033704 | 57 | 4.3511 | 12.9412 | 2650
Sat Nov 02 11:58:00 GMT+05:30 2019 | 0:08 | 78.5168 | 17.386 | -0.12737 | 0.174 | 0.26196 | 0.71367 | 14.902 | 7.451 | 88 | 26.6667 | 18.0392 | 710.5 | 0.20222 | 0.0033704 | 58 | 4.3511 | 14.902 | 2651
Sat Nov 02 11:58:00 GMT+05:30 2019 | 0:08 | 78.5168 | 17.3861 | -0.12737 | 0.174 | 0.26196 | 0.71367 | 14.902 | 7.451 | 88 | 26.6667 | 18.0392 | 710.5 | 0.20222 | 0.0033704 | 58 | 4.3511 | 14.902 | 2652
Sat Nov 02 11:58:00 GMT+05:30 2019 | 0:08 | 78.5168 | 17.3861 | -0.12737 | 0.174 | 0.26196 | 0.71367 | 14.902 | 7.451 | 89 | 26.6667 | 27.451 | 853.5 | 0.27927 | 0.0046545 | 58 | 5.9465 | 14.902 | 2653
Sat Nov 02 11:58:00 GMT+05:30 2019 | 0:08 | 78.5167 | 17.3861 | -0.12737 | 0.174 | 0.26196 | 0.71367 | 14.902 | 7.451 | 89 | 36.8627 | 27.451 | 853.5 | 0.27927 | 0.0046545 | 58 | 5.9465 | 15.2941 | 2654
Sat Nov 02 11:58:00 GMT+05:30 2019 | 0:08 | 78.5167 | 17.3862 | -0.12737 | 0.174 | 0.26196 | 0.71367 | 14.902 | 7.451 | 89 | 36.8627 | 27.0588 | 853.5 | 0.27927 | 0.0046545 | 58 | 5.9465 | 15.2941 | 2655
Sat Nov 02 11:58:00 GMT+05:30 2019 | 0:09 | 78.5167 | 17.3862 | -0.12737 | 0.174 | 0.26196 | 0.71367 | 14.902 | 7.451 | 89 | 36.8627 | 27.0588 | 857.5 | 0.34366 | 0.0057277 | 58 | 6.0916 | 15.2941 | 2656
Sat Nov 02 11:58:00 GMT+05:30 2019 | 0:09 | 78.5167 | 17.3862 | -0.12737 | 0.174 | 0.26196 | 0.71367 | 14.902 | 7.451 | 89 | 36.8627 | 27.0588 | 857.5 | 0.34366 | 0.0057277 | 58 | 6.0916 | 14.902 | 2656
Sat Nov 02 11:58:00 GMT+05:30 2019 | 0:09 | 78.5167 | 17.3863 | -0.12737 | 0.174 | 0.26196 | 0.71367 | 14.902 | 7.451 | 89 | 36.8627 | 26.6667 | 857.5 | 0.34527 | 0.0057545 | 58 | 6.0916 | 14.902 | 2658
Sat Nov 02 11:58:00 GMT+05:30 2019 | 0:09 | 78.5167 | 17.3863 | -0.12737 | 0.174 | 0.26196 | 0.71367 | 14.902 | 7.451 | 89 | 27.0588 | 26.6667 | 855 | 0.34527 | 0.0057545 | 58 | 6.0916 | 12.9412 | 2659
Sat Nov 02 11:58:00 GMT+05:30 2019 | 0:09 | 78.5167 | 17.3863 | -0.12737 | 0.174 | 0.26196 | 0.71367 | 14.5098 | 7.451 | 89 | 27.0588 | 26.6667 | 855 | 0.34527 | 0.0057545 | 58 | 6.0916 | 12.9412 | 2660
Sat Nov 02 11:58:00 GMT+05:30 2019 | 0:09 | 78.5167 | 17.3864 | -0.12737 | 0.174 | 0.26196 | 0.71367 | 14.5098 | 7.451 | 89 | 27.0588 | 17.2549 | 697 | 0.2459 | 0.0040984 | 58 | 4.3511 | 12.9412 | 2661
Sat Nov 02 11:58:00 GMT+05:30 2019 | 0:09 | 78.5167 | 17.3864 | -0.12737 | 0.174 | 0.26196 | 0.71367 | 14.5098 | 7.451 | 89 | 24.7059 | 17.2549 | 697 | 0.2459 | 0.0040984 | 58 | 4.3511 | 12.9412 | 2662
Sat Nov 02 11:58:00 GMT+05:30 2019 | 0:09 | 78.5166 | 17.3864 | -0.12737 | 0.174 | 0.26196 | 0.71367 | 14.5098 | 7.451 | 89 | 24.7059 | 18.0392 | 697 | 0.2459 | 0.0040984 | 58 | 4.3511 | 12.9412 | 2663
Sat Nov 02 11:58:00 GMT+05:30 2019 | 0:09 | 78.5166 | 17.3864 | -0.12737 | 0.174 | 0.26196 | 0.71367 | 14.5098 | 7.451 | 89 | 25.098 | 18.0392 | 684.5 | 0.20046 | 0.003341 | 59 | 4.3511 | 12.9412 | 2664
Sat Nov 02 11:58:00 GMT+05:30 2019 | 0:09 | 78.5166 | 17.3865 | -0.12737 | 0.174 | 0.26196 | 0.71367 | 14.5098 | 7.451 | 89 | 25.098 | 18.0392 | 684.5 | 0.20046 | 0.003341 | 59 | 4.3511 | 12.9412 | 2664
Sat Nov 02 11:58:00 GMT+05:30 2019 | 0:09 | 78.5166 | 17.3865 | -0.12737 | 0.174 | 0.26196 | 0.71367 | 14.902 | 7.451 | 89 | 25.098 | 27.8431 | 684.5 | 0.28133 | 0.0046888 | 59 | 6.2366 | 12.9412 | 2666
Sat Nov 02 11:58:00 GMT+05:30 2019 | 0:09 | 78.5166 | 17.3865 | -0.12737 | 0.174 | 0.26196 | 0.71367 | 14.902 | 7.451 | 89 | 39.2157 | 27.8431 | 793 | 0.28133 | 0.0046888 | 59 | 6.2366 | 14.902 | 2667
Sat Nov 02 11:58:00 GMT+05:30 2019 | 0:09 | 78.5166 | 17.3866 | -0.12737 | 0.174 | 0.26196 | 0.71367 | 14.902 | 7.451 | 89 | 39.2157 | 27.8431 | 793 | 0.28133 | 0.0046888 | 59 | 6.2366 | 14.902 | 2668
Sat Nov 02 11:58:00 GMT+05:30 2019 | 0:09 | 78.5166 | 17.3866 | -0.12737 | 0.174 | 0.26196 | 0.71367 | 14.902 | 7.451 | 89 | 39.2157 | 27.451 | 860.5 | 0.31834 | 0.0053057 | 59 | 6.0916 | 14.902 | 2669
Sat Nov 02 11:58:00 GMT+05:30 2019 | 0:09 | 78.5166 | 17.3867 | -0.12737 | 0.174 | 0.26196 | 0.71367 | 14.902 | 7.451 | 89 | 37.2549 | 27.451 | 860.5 | 0.31834 | 0.0053057 | 59 | 6.0916 | 14.902 | 2670
Sat Nov 02 11:58:00 GMT+05:30 2019 | 0:09 | 78.5166 | 17.3867 | -0.12737 | 0.174 | 0.26196 | 0.71367 | 14.902 | 7.451 | 89 | 37.2549 | 26.6667 | 860.5 | 0.31834 | 0.0053057 | 59 | 6.0916 | 14.902 | 2671
Sat Nov 02 11:58:00 GMT+05:30 2019 | 0:09 | 78.5166 | 17.3868 | -0.12737 | 0.174 | 0.26196 | 0.71367 | 14.902 | 7.451 | 89 | 36.8627 | 26.6667 | 841.5 | 0.33721 | 0.0056202 | 59 | 5.9465 | 14.902 | 2672
Sat Nov 02 11:58:00 GMT+05:30 2019 | 0:09 | 78.5166 | 17.3868 | -0.12737 | 0.174 | 0.26196 | 0.71367 | 14.902 | 7.451 | 89 | 36.8627 | 26.6667 | 841.5 | 0.33721 | 0.0056202 | 59 | 5.9465 | 14.902 | 2673
Sat Nov 02 11:58:00 GMT+05:30 2019 | 0:09 | 78.5166 | 17.3869 | -0.12737 | 0.174 | 0.26196 | 0.71367 | 14.902 | 7.451 | 89 | 36.8627 | 26.6667 | 848 | 0.32977 | 0.0054961 | 59 | 5.9465 | 14.902 | 2674
Sat Nov 02 11:58:00 GMT+05:30 2019 | 0:09 | 78.5166 | 17.3869 | -0.12737 | 0.174 | 0.26196 | 0.71367 | 14.902 | 7.451 | 89 | 36.8627 | 26.6667 | 848 | 0.32977 | 0.0054961 | 59 | 5.9465 | 10.9804 | 2675
Sat Nov 02 11:58:00 GMT+05:30 2019 | 0:09 | 78.5166 | 17.387 | -0.12737 | 0.174 | 0.26196 | 0.71367 | 14.902 | 7.451 | 89 | 36.8627 | 26.6667 | 848 | 0.32977 | 0.0054961 | 59 | 5.9465 | 10.9804 | 2676
Sat Nov 02 11:58:00 GMT+05:30 2019 | 0:09 | 78.5166 | 17.387 | -0.12737 | 0.174 | 0.26196 | 0.71367 | 14.902 | 7.451 | 89 | 24.7059 | 16.8627 | 701 | 0.23505 | 0.0039175 | 59 | 4.2061 | 10.9804 | 2677
Sat Nov 02 11:58:00 GMT+05:30 2019 | 0:09 | 78.5166 | 17.3871 | -0.12737 | 0.174 | 0.26196 | 0.71367 | 14.902 | 7.451 | 89 | 24.7059 | 16.8627 | 701 | 0.23505 | 0.0039175 | 59 | 4.2061 | 12.9412 | 2678
Sat Nov 02 11:58:00 GMT+05:30 2019 | 0:09 | 78.5165 | 17.3871 | -0.12737 | 0.174 | 0.26196 | 0.71367 | 14.902 | 7.451 | 89 | 24.7059 | 18.4314 | 701 | 0.23505 | 0.0039175 | 59 | 4.2061 | 12.9412 | 2679
Sat Nov 02 11:58:00 GMT+05:30 2019 | 0:09 | 78.5165 | 17.3871 | -0.12737 | 0.174 | 0.26196 | 0.71367 | 14.902 | 7.451 | 89 | 26.2745 | 18.4314 | 692 | 0.20101 | 0.0033501 | 60 | 4.3511 | 12.9412 | 2680
Sat Nov 02 11:58:00 GMT+05:30 2019 | 0:09 | 78.5165 | 17.3872 | -0.12737 | 0.174 | 0.26196 | 0.71367 | 14.902 | 7.451 | 89 | 26.2745 | 18.4314 | 692 | 0.20101 | 0.0033501 | 60 | 4.3511 | 14.902 | 2681
Sat Nov 02 11:58:00 GMT+05:30 2019 | 0:09 | 78.5165 | 17.3872 | -0.12737 | 0.174 | 0.26196 | 0.71367 | 14.902 | 7.451 | 89 | 26.2745 | 27.8431 | 847 | 0.27696 | 0.004616 | 60 | 6.0916 | 14.902 | 2682
Sat Nov 02 11:58:00 GMT+05:30 2019 | 0:09 | 78.5165 | 17.3873 | -0.12737 | 0.174 | 0.26196 | 0.71367 | 14.902 | 7.451 | 89 | 37.2549 | 27.8431 | 847 | 0.27696 | 0.004616 | 60 | 6.0916 | 15.2941 | 2683
Sat Nov 02 11:58:00 GMT+05:30 2019 | 0:09 | 78.5165 | 17.3873 | -0.12737 | 0.174 | 0.26196 | 0.71367 | 14.5098 | 7.451 | 89 | 37.2549 | 27.8431 | 847 | 0.27696 | 0.004616 | 60 | 6.0916 | 15.2941 | 2684
Sat Nov 02 11:58:00 GMT+05:30 2019 | 0:09 | 78.5165 | 17.3874 | -0.12737 | 0.174 | 0.26196 | 0.71367 | 14.5098 | 7.451 | 89 | 37.2549 | 27.0588 | 849.5 | 0.339 | 0.00565 | 60 | 6.0916 | 15.2941 | 2685
Sat Nov 02 11:58:00 GMT+05:30 2019 | 0:09 | 78.5165 | 17.3874 | -0.12737 | 0.174 | 0.26196 | 0.71367 | 14.5098 | 7.451 | 89 | 37.2549 | 27.0588 | 849.5 | 0.339 | 0.00565 | 60 | 6.0916 | 14.902 | 2686
Sat Nov 02 11:58:00 GMT+05:30 2019 | 0:09 | 78.5165 | 17.3875 | -0.12737 | 0.174 | 0.26196 | 0.71367 | 14.902 | 7.451 | 89 | 37.2549 | 27.0588 | 849.5 | 0.339 | 0.00565 | 60 | 6.0916 | 14.902 | 2687
Sat Nov 02 11:58:00 GMT+05:30 2019 | 0:09 | 78.5165 | 17.3875 | -0.12737 | 0.174 | 0.26196 | 0.71367 | 14.902 | 7.451 | 89 | 37.6471 | 27.0588 | 850 | 0.34 | 0.0056666 | 60 | 6.0916 | 14.902 | 2687
Sat Nov 02 11:58:00 GMT+05:30 2019 | 0:09 | 78.5165 | 17.3876 | -0.12737 | 0.174 | 0.26196 | 0.71367 | 14.902 | 7.451 | 89 | 37.6471 | 27.0588 | 850 | 0.34 | 0.0056666 | 60 | 6.0916 | 14.902 | 2689
Sat Nov 02 11:58:00 GMT+05:30 2019 | 0:09 | 78.5165 | 17.3876 | -0.12737 | 0.174 | 0.26196 | 0.71367 | 14.902 | 7.451 | 89 | 37.6471 | 26.6667 | 841.5 | 0.3402 | 0.00567 | 60 | 6.0916 | 14.902 | 2690
Sat Nov 02 11:58:00 GMT+05:30 2019 | 0:09 | 78.5165 | 17.3877 | -0.12737 | 0.174 | 0.26196 | 0.71367 | 14.902 | 7.451 | 89 | 37.6471 | 26.6667 | 841.5 | 0.3402 | 0.00567 | 60 | 6.0916 | 15.2941 | 2691
Sat Nov 02 11:58:00 GMT+05:30 2019 | 0:09 | 78.5165 | 17.3877 | -0.12737 | 0.174 | 0.26196 | 0.71367 | 14.5098 | 7.451 | 89 | 37.6471 | 26.6667 | 841.5 | 0.3402 | 0.00567 | 60 | 6.0916 | 15.2941 | 2692
Sat Nov 02 11:58:00 GMT+05:30 2019 | 0:09 | 78.5165 | 17.3878 | -0.12737 | 0.174 | 0.26196 | 0.71367 | 14.5098 | 7.451 | 89 | 37.6471 | 27.451 | 854.5 | 0.3368 | 0.0056133 | 60 | 6.0916 | 15.2941 | 2693
Sat Nov 02 11:58:00 GMT+05:30 2019 | 0:09 | 78.5165 | 17.3878 | -0.12737 | 0.174 | 0.26196 | 0.71367 | 14.5098 | 7.451 | 89 | 37.6471 | 27.451 | 854.5 | 0.3368 | 0.0056133 | 60 | 6.0916 | 15.2941 | 2694
Sat Nov 02 11:58:00 GMT+05:30 2019 | 0:09 | 78.5165 | 17.3879 | -0.12737 | 0.174 | 0.26196 | 0.71367 | 14.902 | 7.451 | 89 | 37.6471 | 27.451 | 854.5 | 0.3368 | 0.0056133 | 60 | 6.0916 | 15.2941 | 2695
Sat Nov 02 11:58:00 GMT+05:30 2019 | 0:09 | 78.5165 | 17.3879 | -0.12737 | 0.174 | 0.26196 | 0.71367 | 14.902 | 7.451 | 89 | 37.6471 | 27.0588 | 849.5 | 0.342 | 0.0057 | 60 | 6.0916 | 15.2941 | 2696
Sat Nov 02 11:58:00 GMT+05:30 2019 | 0:09 | 78.5165 | 17.388 | -0.12737 | 0.174 | 0.26196 | 0.71367 | 14.902 | 7.451 | 89 | 38.0392 | 27.0588 | 849.5 | 0.342 | 0.0057 | 60 | 6.0916 | 15.2941 | 2697
Sat Nov 02 11:58:00 GMT+05:30 2019 | 0:09 | 78.5165 | 17.388 | -0.12737 | 0.174 | 0.26196 | 0.71367 | 14.902 | 7.451 | 89 | 38.0392 | 15.2941 | 849.5 | 0.342 | 0.0057 | 60 | 6.0916 | 15.2941 | 2698
Sat Nov 02 11:58:00 GMT+05:30 2019 | 0:09 | 78.5165 | 17.3881 | -0.12737 | 0.174 | 0.26196 | 0.71367 | 14.902 | 7.451 | 89 | 22.7451 | 15.2941 | 762.5 | 0.21857 | 0.0036428 | 60 | 3.916 | 15.2941 | 2699
Sat Nov 02 11:58:00 GMT+05:30 2019 | 0:09 | 78.5165 | 17.3881 | -0.12737 | 0.174 | 0.26196 | 0.71367 | 14.902 | 7.451 | 89 | 22.7451 | 15.2941 | 762.5 | 0.21857 | 0.0036428 | 60 | 3.916 | 12.9412 | 2700
Sat Nov 02 11:58:00 GMT+05:30 2019 | 0:09 | 78.5165 | 17.3882 | -0.12737 | 0.174 | 0.26196 | 0.71367 | 14.902 | 7.451 | 89 | 22.7451 | 18.0392 | 762.5 | 0.21857 | 0.0036428 | 60 | 3.916 | 12.9412 | 2701
Sat Nov 02 11:58:00 GMT+05:30 2019 | 0:09 | 78.5165 | 17.3882 | -0.12737 | 0.174 | 0.26196 | 0.71367 | 14.902 | 7.451 | 89 | 25.098 | 18.0392 | 694.5 | 0.21798 | 0.0036331 | 60 | 4.3511 | 12.9412 | 2702
Sat Nov 02 11:58:00 GMT+05:30 2019 | 0:09 | 78.5165 | 17.3883 | -0.12737 | 0.174 | 0.26196 | 0.71367 | 14.902 | 7.451 | 89 | 25.098 | 18.0392 | 694.5 | 0.21798 | 0.0036331 | 60 | 4.3511 | 12.9412 | 2703
Sat Nov 02 11:58:00 GMT+05:30 2019 | 0:09 | 78.5165 | 17.3883 | -0.12737 | 0.174 | 0.26196 | 0.71367 | 14.902 | 7.451 | 89 | 25.098 | 18.0392 | 694.5 | 0.25149 | 0.0041915 | 60 | 5.5114 | 12.9412 | 2704
Sat Nov 02 11:58:00 GMT+05:30 2019 | 0:09 | 78.5165 | 17.3883 | -0.12737 | 0.174 | 0.26196 | 0.71367 | 14.902 | 7.451 | 89 | 38.8235 | 18.0392 | 734 | 0.25149 | 0.0041915 | 60 | 5.5114 | 14.902 | 2705
Sat Nov 02 11:58:00 GMT+05:30 2019 | 0:09 | 78.5165 | 17.3884 | -0.12737 | 0.174 | 0.26196 | 0.71367 | 14.902 | 7.451 | 89 | 38.8235 | 18.0392 | 734 | 0.25149 | 0.0041915 | 60 | 5.5114 | 14.902 | 2706
Sat Nov 02 11:58:00 GMT+05:30 2019 | 0:09 | 78.5165 | 17.3884 | -0.12737 | 0.174 | 0.26196 | 0.71367 | 14.902 | 7.451 | 89 | 38.8235 | 26.6667 | 858 | 0.30077 | 0.0050128 | 60 | 6.2366 | 14.902 | 2707
Sat Nov 02 11:58:00 GMT+05:30 2019 | 0:09 | 78.5165 | 17.3885 | -0.12737 | 0.174 | 0.26196 | 0.71367 | 14.902 | 7.451 | 89 | 38.8235 | 26.6667 | 858 | 0.30077 | 0.0050128 | 60 | 6.2366 | 15.2941 | 2708
Sat Nov 02 11:58:00 GMT+05:30 2019 | 0:09 | 78.5165 | 17.3885 | -0.12737 | 0.174 | 0.26196 | 0.71367 | 14.5098 | 7.451 | 89 | 38.8235 | 27.0588 | 858 | 0.30077 | 0.0050128 | 60 | 6.2366 | 15.2941 | 2709
Sat Nov 02 11:58:00 GMT+05:30 2019 | 0:09 | 78.5164 | 17.3886 | -0.12737 | 0.174 | 0.26196 | 0.71367 | 14.5098 | 7.451 | 89 | 37.2549 | 27.0588 | 858 | 0.3434 | 0.0057233 | 61 | 6.0916 | 15.2941 | 2710
Sat Nov 02 11:58:00 GMT+05:30 2019 | 0:09 | 78.5164 | 17.3886 | -0.12737 | 0.174 | 0.26196 | 0.71367 | 14.5098 | 7.451 | 89 | 37.2549 | 27.0588 | 858 | 0.3434 | 0.0057233 | 61 | 6.0916 | 14.902 | 2711
Sat Nov 02 11:58:00 GMT+05:30 2019 | 0:09 | 78.5164 | 17.3887 | -0.12737 | 0.174 | 0.26196 | 0.71367 | 14.902 | 7.451 | 89 | 37.2549 | 16.8627 | 858 | 0.2201 | 0.0036683 | 61 | 3.916 | 14.902 | 2712
Sat Nov 02 11:58:00 GMT+05:30 2019 | 0:09 | 78.5164 | 17.3887 | -0.12737 | 0.174 | 0.26196 | 0.71367 | 14.902 | 7.451 | 89 | 21.9608 | 16.8627 | 782 | 0.2201 | 0.0036683 | 61 | 3.916 | 12.9412 | 2713
Sat Nov 02 11:58:00 GMT+05:30 2019 | 0:09 | 78.5164 | 17.3888 | -0.12737 | 0.174 | 0.26196 | 0.71367 | 14.902 | 7.451 | 89 | 21.9608 | 16.8627 | 782 | 0.2201 | 0.0036683 | 61 | 3.916 | 12.9412 | 2714
Sat Nov 02 11:58:00 GMT+05:30 2019 | 0:10 | 78.5164 | 17.3888 | -0.12737 | 0.174 | 0.26196 | 0.71367 | 14.902 | 7.451 | 89 | 21.9608 | 18.4314 | 688 | 0.23032 | 0.0038387 | 61 | 4.4962 | 12.9412 | 2715
Sat Nov 02 11:58:00 GMT+05:30 2019 | 0:10 | 78.5164 | 17.3889 | -0.12737 | 0.174 | 0.26196 | 0.71367 | 14.902 | 7.451 | 89 | 25.4902 | 18.4314 | 688 | 0.23032 | 0.0038387 | 61 | 4.4962 | 12.9412 | 2716
Sat Nov 02 11:58:00 GMT+05:30 2019 | 0:10 | 78.5164 | 17.3889 | -0.12737 | 0.174 | 0.26196 | 0.71367 | 14.902 | 7.451 | 89 | 25.4902 | 18.4314 | 688 | 0.23032 | 0.0038387 | 61 | 4.4962 | 12.9412 | 2717
Sat Nov 02 11:58:00 GMT+05:30 2019 | 0:10 | 78.5164 | 17.389 | -0.12737 | 0.174 | 0.26196 | 0.71367 | 14.902 | 7.451 | 89 | 25.8824 | 18.4314 | 700.5 | 0.1961 | 0.0032683 | 61 | 4.3511 | 12.9412 | 2718
Sat Nov 02 11:58:00 GMT+05:30 2019 | 0:10 | 78.5164 | 17.389 | -0.12737 | 0.174 | 0.26196 | 0.71367 | 14.902 | 7.451 | 89 | 25.8824 | 18.4314 | 700.5 | 0.1961 | 0.0032683 | 61 | 4.3511 | 14.902 | 2719
Sat Nov 02 11:58:00 GMT+05:30 2019 | 0:10 | 78.5164 | 17.3891 | -0.12737 | 0.174 | 0.26196 | 0.71367 | 28.6275 | 14.902 | 89 | 25.8824 | 53.3333 | 700.5 | 0.1961 | 0.0032683 | 61 | 4.3511 | 14.902 | 2720
Sat Nov 02 11:58:00 GMT+05:30 2019 | 0:10 | 78.5164 | 17.3891 | -0.12737 | 0.174 | 0.26196 | 0.71367 | 28.6275 | 14.902 | 89 | 50.9804 | 53.3333 | 2232.5 | 0.41263 | 0.0068772 | 61 | 8.9923 | 14.902 | 2720
Sat Nov 02 11:58:00 GMT+05:30 2019 | 0:10 | 78.5164 | 17.3892 | -0.12737 | 0.174 | 0.26196 | 0.71367 | 28.6275 | 14.902 | 89 | 50.9804 | 53.3333 | 2232.5 | 0.41263 | 0.0068772 | 61 | 8.9923 | 18.8235 | 2722
Sat Nov 02 11:58:00 GMT+05:30 2019 | 0:10 | 78.5164 | 17.3892 | -0.12737 | 0.174 | 0.26196 | 0.71367 | 27.451 | 14.1176 | 88 | 50.9804 | 43.5294 | 2015.5 | 1.209 | 0.02015 | 61 | 8.2672 | 18.8235 | 2723
Sat Nov 02 11:58:00 GMT+05:30 2019 | 0:10 | 78.5164 | 17.3893 | -0.12737 | 0.174 | 0.26196 | 0.71367 | 27.451 | 14.1176 | 88 | 49.4118 | 43.5294 | 2015.5 | 1.209 | 0.02015 | 61 | 8.2672 | 16.8627 | 2724
Sat Nov 02 11:58:00 GMT+05:30 2019 | 0:10 | 78.5164 | 17.3893 | -0.12737 | 0.174 | 0.26196 | 0.71367 | 27.0588 | 13.7255 | 88 | 49.4118 | 43.5294 | 2015.5 | 1.209 | 0.02015 | 61 | 8.2672 | 16.8627 | 2725
Sat Nov 02 11:58:00 GMT+05:30 2019 | 0:10 | 78.5164 | 17.3894 | -0.12737 | 0.174 | 0.26196 | 0.71367 | 27.0588 | 13.7255 | 88 | 60.3922 | 45.098 | 1019.5 | 1.283 | 0.021383 | 61 | 9.7175 | 16.8627 | 2726
Sat Nov 02 11:58:00 GMT+05:30 2019 | 0:10 | 78.5164 | 17.3894 | -0.12737 | 0.174 | 0.26196 | 0.71367 | 27.0588 | 13.7255 | 88 | 60.3922 | 45.098 | 1019.5 | 1.283 | 0.021383 | 62 | 9.7175 | 11.7647 | 2727
Sat Nov 02 11:58:00 GMT+05:30 2019 | 0:10 | 78.5164 | 17.3894 | -0.12737 | 0.174 | 0.26196 | 0.71367 | 14.902 | 7.451 | 88 | 60.3922 | 25.4902 | 1019.5 | 1.283 | 0.021383 | 62 | 9.7175 | 11.7647 | 2728
Sat Nov 02 11:58:00 GMT+05:30 2019 | 0:10 | 78.5164 | 17.3895 | -0.12737 | 0.174 | 0.26196 | 0.71367 | 14.902 | 7.451 | 88 | 90.5882 | 25.4902 | 1237.5 | 0.78223 | 0.013037 | 62 | 11.7481 | 11.7647 | 2728
Sat Nov 02 11:58:00 GMT+05:30 2019 | 0:10 | 78.5164 | 17.3895 | -0.12737 | 0.174 | 0.26196 | 0.71367 | 14.902 | 7.451 | 88 | 90.5882 | 25.4902 | 1237.5 | 0.78223 | 0.013037 | 62 | 11.7481 | 27.8431 | 2730
Sat Nov 02 11:58:00 GMT+05:30 2019 | 0:10 | 78.5164 | 17.3896 | -0.12737 | 0.174 | 0.26196 | 0.71367 | 24.3137 | 11.7647 | 88 | 90.5882 | 30.5882 | 1237.5 | 0.44544 | 0.0074241 | 62 | 5.5114 | 27.8431 | 2731
Sat Nov 02 11:58:00 GMT+05:30 2019 | 0:10 | 78.5164 | 17.3896 | -0.12737 | 0.174 | 0.26196 | 0.71367 | 24.3137 | 11.7647 | 88 | 33.7255 | 30.5882 | 928.5 | 0.44544 | 0.0074241 | 62 | 5.5114 | 23.5294 | 2732
Sat Nov 02 11:58:00 GMT+05:30 2019 | 0:10 | 78.5164 | 17.3897 | -0.12737 | 0.174 | 0.26196 | 0.71367 | 33.7255 | 11.7647 | 88 | 33.7255 | 30.5882 | 928.5 | 0.44544 | 0.0074241 | 62 | 5.5114 | 23.5294 | 2733
Sat Nov 02 11:58:00 GMT+05:30 2019 | 0:10 | 78.5164 | 17.3897 | -0.12737 | 0.174 | 0.26196 | 0.71367 | 33.7255 | 7.451 | 88 | 25.4902 | 34.5098 | 1035.5 | 0.35181 | 0.0058635 | 62 | 5.8015 | 23.5294 | 2734
Sat Nov 02 11:58:00 GMT+05:30 2019 | 0:10 | 78.5164 | 17.3898 | -0.12737 | 0.174 | 0.26196 | 0.71367 | 33.7255 | 7.451 | 88 | 25.4902 | 34.5098 | 1035.5 | 0.35181 | 0.0058635 | 62 | 5.8015 | 12.9412 | 2735
Sat Nov 02 11:58:00 GMT+05:30 2019 | 0:10 | 78.5164 | 17.3898 | -0.12737 | 0.174 | 0.26196 | 0.71367 | 33.3333 | 21.5686 | 88 | 25.4902 | 49.0196 | 1035.5 | 0.35181 | 0.0058635 | 62 | 5.8015 | 12.9412 | 2736
Sat Nov 02 11:58:00 GMT+05:30 2019 | 0:10 | 78.5164 | 17.3899 | -0.12737 | 0.174 | 0.26196 | 0.71367 | 33.3333 | 21.5686 | 89 | 23.5294 | 49.0196 | 1129.5 | 0.62776 | 0.010463 | 62 | 9.2824 | 12.9412 | 2737
Sat Nov 02 11:58:00 GMT+05:30 2019 | 0:10 | 78.5164 | 17.3899 | -0.12737 | 0.174 | 0.26196 | 0.71367 | 33.3333 | 21.5686 | 89 | 23.5294 | 49.0196 | 1129.5 | 0.62776 | 0.010463 | 62 | 9.2824 | 13.3333 | 2738
Sat Nov 02 11:58:00 GMT+05:30 2019 | 0:10 | 78.5164 | 17.39 | -0.12737 | 0.174 | 0.26196 | 0.71367 | 43.5294 | 17.2549 | 90 | 23.5294 | 52.1569 | 1129.5 | 0.28888 | 0.0048146 | 62 | 3.916 | 13.3333 | 2739
Sat Nov 02 11:58:00 GMT+05:30 2019 | 0:10 | 78.5164 | 17.39 | -0.12737 | 0.174 | 0.26196 | 0.71367 | 43.5294 | 17.2549 | 90 | 39.6078 | 52.1569 | 1098 | 0.28888 | 0.0048146 | 62 | 3.916 | 21.1765 | 2740
Sat Nov 02 11:58:00 GMT+05:30 2019 | 0:10 | 78.5163 | 17.3901 | -0.12737 | 0.174 | 0.26196 | 0.71367 | 43.5294 | 17.2549 | 90 | 39.6078 | 52.1569 | 1098 | 0.28888 | 0.0048146 | 62 | 3.916 | 21.1765 | 2741
Sat Nov 02 11:58:00 GMT+05:30 2019 | 0:10 | 78.5163 | 17.3901 | -0.12737 | 0.174 | 0.26196 | 0.71367 | 14.902 | 7.451 | 90 | 39.6078 | 16.0784 | 1023 | 0.24962 | 0.0041603 | 62 | 3.4809 | 21.1765 | 2742
Sat Nov 02 11:58:00 GMT+05:30 2019 | 0:10 | 78.5163 | 17.3902 | -0.12737 | 0.174 | 0.26196 | 0.71367 | 14.902 | 7.451 | 90 | 19.2157 | 16.0784 | 1023 | 0.24962 | 0.0041603 | 62 | 3.4809 | 15.2941 | 2743
Sat Nov 02 11:58:00 GMT+05:30 2019 | 0:10 | 78.5163 | 17.3902 | -0.12737 | 0.174 | 0.26196 | 0.71367 | 36.4706 | 18.4314 | 90 | 19.2157 | 58.0392 | 1023 | 0.24962 | 0.0041603 | 62 | 3.4809 | 15.2941 | 2744
Sat Nov 02 11:58:00 GMT+05:30 2019 | 0:10 | 78.5163 | 17.3903 | -0.12737 | 0.174 | 0.26196 | 0.71367 | 36.4706 | 18.4314 | 90 | 27.0588 | 58.0392 | 1449 | 0.7074 | 0.01179 | 62 | 10.5878 | 15.2941 | 2745
Sat Nov 02 11:58:00 GMT+05:30 2019 | 0:10 | 78.5163 | 17.3903 | -0.12737 | 0.174 | 0.26196 | 0.71367 | 36.4706 | 18.4314 | 90 | 27.0588 | 58.0392 | 1449 | 0.7074 | 0.01179 | 62 | 10.5878 | 14.5098 | 2745
Sat Nov 02 11:58:00 GMT+05:30 2019 | 0:10 | 78.5163 | 17.3904 | -0.12737 | 0.174 | 0.26196 | 0.71367 | 14.902 | 7.451 | 90 | 27.0588 | 24.7059 | 1449 | 0.7074 | 0.01179 | 62 | 10.5878 | 14.5098 | 2747
Sat Nov 02 11:58:00 GMT+05:30 2019 | 0:10 | 78.5163 | 17.3904 | -0.12737 | 0.174 | 0.26196 | 0.71367 | 14.902 | 7.451 | 90 | 33.7255 | 24.7059 | 793.5 | 0.5353 | 0.0089217 | 62 | 5.6565 | 21.1765 | 2748
Sat Nov 02 11:58:00 GMT+05:30 2019 | 0:10 | 78.5163 | 17.3905 | -0.12737 | 0.174 | 0.26196 | 0.71367 | 40 | 7.451 | 90 | 33.7255 | 24.7059 | 793.5 | 0.5353 | 0.0089217 | 62 | 5.6565 | 21.1765 | 2749
Sat Nov 02 11:58:00 GMT+05:30 2019 | 0:10 | 78.5163 | 17.3905 | -0.12737 | 0.174 | 0.26196 | 0.71367 | 40 | 20.3922 | 90 | 33.7255 | 63.5294 | 814.5 | 0.69903 | 0.01165 | 62 | 13.4885 | 21.1765 | 2750
Sat Nov 02 11:58:00 GMT+05:30 2019 | 0:10 | 78.5163 | 17.3905 | -0.12737 | 0.174 | 0.26196 | 0.71367 | 40 | 20.3922 | 90 | 90.5882 | 63.5294 | 814.5 | 0.69903 | 0.01165 | 62 | 13.4885 | 14.5098 | 2750
Sat Nov 02 11:58:00 GMT+05:30 2019 | 0:10 | 78.5163 | 17.3906 | -0.12737 | 0.174 | 0.26196 | 0.71367 | 14.5098 | 7.451 | 90 | 90.5882 | 63.5294 | 814.5 | 0.69903 | 0.01165 | 62 | 13.4885 | 14.5098 | 2752
Sat Nov 02 11:58:00 GMT+05:30 2019 | 0:10 | 78.5163 | 17.3906 | -0.12737 | 0.174 | 0.26196 | 0.71367 | 14.5098 | 7.451 | 90 | 32.9412 | 22.7451 | 838.5 | 0.28547 | 0.0047578 | 62 | 5.3664 | 14.5098 | 2753
Sat Nov 02 11:58:00 GMT+05:30 2019 | 0:10 | 78.5163 | 17.3907 | -0.12737 | 0.174 | 0.26196 | 0.71367 | 14.5098 | 7.451 | 90 | 32.9412 | 22.7451 | 838.5 | 0.28547 | 0.0047578 | 61 | 5.3664 | 14.1176 | 2754
Sat Nov 02 11:58:00 GMT+05:30 2019 | 0:10 | 78.5163 | 17.3907 | -0.12737 | 0.174 | 0.26196 | 0.71367 | 14.902 | 7.451 | 90 | 32.9412 | 25.8824 | 838.5 | 0.28547 | 0.0047578 | 61 | 5.3664 | 14.1176 | 2755
Sat Nov 02 11:58:00 GMT+05:30 2019 | 0:10 | 78.5163 | 17.3908 | -0.12737 | 0.174 | 0.26196 | 0.71367 | 14.902 | 7.451 | 90 | 35.2941 | 25.8824 | 785 | 0.31866 | 0.005311 | 61 | 5.8015 | 14.1176 | 2755
Sat Nov 02 11:58:00 GMT+05:30 2019 | 0:10 | 78.5163 | 17.3908 | -0.12737 | 0.174 | 0.26196 | 0.71367 | 14.902 | 7.451 | 90 | 35.2941 | 25.8824 | 785 | 0.31866 | 0.005311 | 61 | 5.8015 | 14.1176 | 2757
Sat Nov 02 11:58:00 GMT+05:30 2019 | 0:10 | 78.5163 | 17.3909 | -0.12737 | 0.174 | 0.26196 | 0.71367 | 26.2745 | 12.9412 | 90 | 35.2941 | 40 | 360.5 | 0.41766 | 0.0069609 | 61 | 8.1221 | 14.1176 | 2758
Sat Nov 02 11:58:00 GMT+05:30 2019 | 0:10 | 78.5163 | 17.3909 | -0.12737 | 0.174 | 0.26196 | 0.71367 | 26.2745 | 12.9412 | 90 | 48.2353 | 40 | 360.5 | 0.41766 | 0.0069609 | 61 | 8.1221 | 16.0784 | 2759
Sat Nov 02 11:58:00 GMT+05:30 2019 | 0:10 | 78.5163 | 17.391 | -0.12737 | 0.174 | 0.26196 | 0.71367 | 14.902 | 7.451 | 90 | 48.2353 | 40 | 360.5 | 0.41766 | 0.0069609 | 61 | 8.1221 | 16.0784 | 2760
Sat Nov 02 11:58:00 GMT+05:30 2019 | 0:10 | 78.5163 | 17.391 | -0.12737 | 0.174 | 0.26196 | 0.71367 | 14.902 | 7.451 | 90 | 78.0392 | 0 | 0 | 0.32538 | 0.005423 | 61 | 13.7786 | 16.0784 | 2761
Sat Nov 02 11:58:00 GMT+05:30 2019 | 0:10 | 78.5163 | 17.3911 | -0.12737 | 0.174 | 0.26196 | 0.71367 | 14.902 | 7.451 | 90 | 78.0392 | 0 | 0 | 0.32538 | 0.005423 | 61 | 13.7786 | 15.6863 | 2762
Sat Nov 02 11:58:00 GMT+05:30 2019 | 0:10 | 78.5163 | 17.3911 | -0.12737 | 0.174 | 0.26196 | 0.71367 | 41.9608 | 21.5686 | 90 | 78.0392 | 55.6863 | 0 | 0.32538 | 0.005423 | 61 | 13.7786 | 15.6863 | 2763
Sat Nov 02 11:58:00 GMT+05:30 2019 | 0:10 | 78.5163 | 17.3912 | -0.12737 | 0.174 | 0.26196 | 0.71367 | 41.9608 | 21.5686 | 90 | 0 | 55.6863 | 269 | 0.32538 | 0.005423 | 61 | 13.7786 | 15.6863 | 2763
Sat Nov 02 11:58:00 GMT+05:30 2019 | 0:10 | 78.5163 | 17.3912 | -0.12737 | 0.174 | 0.26196 | 0.71367 | 41.9608 | 21.5686 | 90 | 0 | 55.6863 | 269 | 0.32538 | 0.005423 | 61 | 13.7786 | 12.549 | 2765
Sat Nov 02 11:58:00 GMT+05:30 2019 | 0:10 | 78.5163 | 17.3913 | -0.12737 | 0.174 | 0.26196 | 0.71367 | 18.8235 | 10.5882 | 90 | 0 | 20.7843 | 521.5 | 0.085895 | 0.0014316 | 61 | 9.7175 | 12.549 | 2766
Sat Nov 02 11:58:00 GMT+05:30 2019 | 0:10 | 78.5163 | 17.3913 | -0.12737 | 0.174 | 0.26196 | 0.71367 | 18.8235 | 10.5882 | 90 | 70.9804 | 20.7843 | 521.5 | 0.085895 | 0.0014316 | 61 | 9.7175 | 23.5294 | 2767
Sat Nov 02 11:58:00 GMT+05:30 2019 | 0:10 | 78.5163 | 17.3914 | -0.12737 | 0.174 | 0.26196 | 0.71367 | 34.902 | 17.6471 | 90 | 70.9804 | 45.098 | 521.5 | 0.085895 | 0.0014316 | 61 | 9.7175 | 23.5294 | 2768
Sat Nov 02 11:58:00 GMT+05:30 2019 | 0:10 | 78.5163 | 17.3914 | -0.12737 | 0.174 | 0.26196 | 0.71367 | 34.902 | 17.6471 | 90 | 27.451 | 45.098 | 2496 | 0.32701 | 0.0054502 | 61 | 9.5725 | 23.5294 | 2769
Sat Nov 02 11:58:00 GMT+05:30 2019 | 0:10 | 78.5163 | 17.3915 | -0.12737 | 0.174 | 0.26196 | 0.71367 | 34.902 | 17.6471 | 90 | 27.451 | 45.098 | 2496 | 0.32701 | 0.0054502 | 61 | 9.5725 | 23.5294 | 2769
Sat Nov 02 11:58:00 GMT+05:30 2019 | 0:10 | 78.5163 | 17.3915 | -0.12737 | 0.174 | 0.26196 | 0.71367 | 45.8824 | 23.1373 | 90 | 27.451 | 75.6863 | 2496 | 1.0908 | 0.018181 | 61 | 6.6717 | 23.5294 | 2771
Sat Nov 02 11:58:00 GMT+05:30 2019 | 0:10 | 78.5162 | 17.3916 | -0.12737 | 0.174 | 0.26196 | 0.71367 | 45.8824 | 23.1373 | 90 | 33.3333 | 75.6863 | 1600 | 1.0908 | 0.018181 | 61 | 6.6717 | 15.6863 | 2772
Sat Nov 02 11:58:00 GMT+05:30 2019 | 0:10 | 78.5162 | 17.3916 | -0.12737 | 0.174 | 0.26196 | 0.71367 | 45.8824 | 23.1373 | 90 | 33.3333 | 75.6863 | 1600 | 1.0908 | 0.018181 | 61 | 6.6717 | 15.6863 | 2773
Sat Nov 02 11:58:00 GMT+05:30 2019 | 0:10 | 78.5162 | 17.3916 | -0.12737 | 0.174 | 0.26196 | 0.71367 | 14.902 | 7.451 | 89 | 33.3333 | 28.2353 | 1826 | 1.1857 | 0.019762 | 61 | 11.3129 | 15.6863 | 2774
Sat Nov 02 11:58:00 GMT+05:30 2019 | 0:10 | 78.5162 | 17.3917 | -0.12737 | 0.174 | 0.26196 | 0.71367 | 14.902 | 7.451 | 89 | 91.7647 | 28.2353 | 1826 | 1.1857 | 0.019762 | 61 | 11.3129 | 32.1569 | 2775
Sat Nov 02 11:58:00 GMT+05:30 2019 | 0:11 | 78.5162 | 17.3917 | -0.12737 | 0.174 | 0.26196 | 0.71367 | 14.5098 | 7.451 | 89 | 91.7647 | 23.5294 | 1826 | 1.1857 | 0.019762 | 61 | 11.3129 | 32.1569 | 2776
Sat Nov 02 11:58:00 GMT+05:30 2019 | 0:11 | 78.5162 | 17.3918 | -0.12737 | 0.174 | 0.26196 | 0.71367 | 14.5098 | 7.451 | 89 | 36.8627 | 23.5294 | 849.5 | 0.67659 | 0.011277 | 61 | 5.6565 | 32.1569 | 2777
Sat Nov 02 11:58:00 GMT+05:30 2019 | 0:11 | 78.5162 | 17.3918 | -0.12737 | 0.174 | 0.26196 | 0.71367 | 14.5098 | 7.451 | 89 | 36.8627 | 23.5294 | 849.5 | 0.67659 | 0.011277 | 61 | 5.6565 | 14.902 | 2778
Sat Nov 02 11:58:00 GMT+05:30 2019 | 0:11 | 78.5162 | 17.3919 | -0.12737 | 0.174 | 0.26196 | 0.71367 | 14.902 | 7.451 | 88 | 36.8627 | 29.4118 | 849.5 | 0.67659 | 0.011277 | 61 | 5.6565 | 14.902 | 2779
Sat Nov 02 11:58:00 GMT+05:30 2019 | 0:11 | 78.5162 | 17.3919 | -0.12737 | 0.174 | 0.26196 | 0.71367 | 14.902 | 7.451 | 88 | 41.1765 | 29.4118 | 789 | 0.36319 | 0.0060532 | 61 | 6.5267 | 14.902 | 2779
Sat Nov 02 11:58:00 GMT+05:30 2019 | 0:11 | 78.5162 | 17.392 | -0.12737 | 0.174 | 0.26196 | 0.71367 | 14.902 | 7.451 | 88 | 41.1765 | 29.4118 | 789 | 0.36319 | 0.0060532 | 61 | 6.5267 | 15.2941 | 2781
Sat Nov 02 11:58:00 GMT+05:30 2019 | 0:11 | 78.5162 | 17.392 | -0.12737 | 0.174 | 0.26196 | 0.71367 | 14.902 | 7.451 | 88 | 41.1765 | 19.6078 | 789 | 0.23238 | 0.003873 | 61 | 4.4962 | 15.2941 | 2782
Sat Nov 02 11:58:00 GMT+05:30 2019 | 0:11 | 78.5162 | 17.392 | -0.12737 | 0.174 | 0.26196 | 0.71367 | 14.902 | 7.451 | 88 | 25.098 | 19.6078 | 789 | 0.23238 | 0.003873 | 60 | 4.4962 | 12.9412 | 2783
Sat Nov 02 11:58:00 GMT+05:30 2019 | 0:11 | 78.5161 | 17.392 | -0.12737 | 0.174 | 0.26196 | 0.71367 | 14.902 | 7.451 | 88 | 25.098 | 19.6078 | 789 | 0.23238 | 0.003873 | 60 | 4.4962 | 12.9412 | 2784
Sat Nov 02 11:58:00 GMT+05:30 2019 | 0:11 | 78.5161 | 17.392 | -0.12737 | 0.174 | 0.26196 | 0.71367 | 14.902 | 7.451 | 89 | 26.2745 | 19.6078 | 701 | 0.2406 | 0.0040099 | 60 | 4.6412 | 12.9412 | 2785
Sat Nov 02 11:58:00 GMT+05:30 2019 | 0:11 | 78.516 | 17.392 | -0.12737 | 0.174 | 0.26196 | 0.71367 | 14.902 | 7.451 | 89 | 26.2745 | 19.6078 | 701 | 0.2406 | 0.0040099 | 60 | 4.6412 | 12.9412 | 2786
Sat Nov 02 11:58:00 GMT+05:30 2019 | 0:11 | 78.516 | 17.392 | -0.12737 | 0.174 | 0.26196 | 0.71367 | 14.902 | 7.451 | 89 | 26.2745 | 19.2157 | 701 | 0.2406 | 0.0040099 | 60 | 4.6412 | 12.9412 | 2787
Sat Nov 02 11:58:00 GMT+05:30 2019 | 0:11 | 78.5159 | 17.392 | -0.12737 | 0.174 | 0.26196 | 0.71367 | 14.902 | 7.451 | 89 | 40 | 19.2157 | 743.5 | 0.30728 | 0.0051214 | 60 | 6.6717 | 12.9412 | 2788
Sat Nov 02 11:58:00 GMT+05:30 2019 | 0:11 | 78.5159 | 17.392 | -0.12737 | 0.174 | 0.26196 | 0.71367 | 14.902 | 7.451 | 89 | 40 | 19.2157 | 743.5 | 0.30728 | 0.0051214 | 60 | 6.6717 | 14.902 | 2788
Sat Nov 02 11:58:00 GMT+05:30 2019 | 0:11 | 78.5158 | 17.392 | -0.12737 | 0.174 | 0.26196 | 0.71367 | 14.902 | 7.451 | 89 | 40 | 28.2353 | 743.5 | 0.31174 | 0.0051957 | 60 | 6.3817 | 14.902 | 2790
Sat Nov 02 11:58:00 GMT+05:30 2019 | 0:11 | 78.5158 | 17.392 | -0.12737 | 0.174 | 0.26196 | 0.71367 | 14.902 | 7.451 | 89 | 39.6078 | 28.2353 | 857.5 | 0.31174 | 0.0051957 | 60 | 6.3817 | 15.2941 | 2791
Sat Nov 02 11:58:00 GMT+05:30 2019 | 0:11 | 78.5157 | 17.392 | -0.12737 | 0.174 | 0.26196 | 0.71367 | 14.902 | 7.451 | 89 | 39.6078 | 28.2353 | 857.5 | 0.31174 | 0.0051957 | 60 | 6.3817 | 15.2941 | 2792
Sat Nov 02 11:58:00 GMT+05:30 2019 | 0:11 | 78.5157 | 17.392 | -0.12737 | 0.174 | 0.26196 | 0.71367 | 14.902 | 7.451 | 89 | 39.6078 | 27.451 | 860 | 0.3432 | 0.00572 | 60 | 6.0916 | 15.2941 | 2793
Sat Nov 02 11:58:00 GMT+05:30 2019 | 0:11 | 78.5156 | 17.392 | -0.12737 | 0.174 | 0.26196 | 0.71367 | 14.902 | 7.451 | 89 | 40.7843 | 27.451 | 860 | 0.3432 | 0.00572 | 60 | 6.0916 | 14.902 | 2794
Sat Nov 02 11:58:00 GMT+05:30 2019 | 0:11 | 78.5156 | 17.3919 | -0.12737 | 0.174 | 0.26196 | 0.71367 | 14.902 | 7.451 | 89 | 40.7843 | 26.6667 | 860 | 0.3432 | 0.00572 | 60 | 6.0916 | 14.902 | 2795
Sat Nov 02 11:58:00 GMT+05:30 2019 | 0:11 | 78.5155 | 17.3919 | -0.12737 | 0.174 | 0.26196 | 0.71367 | 14.902 | 7.451 | 89 | 26.6667 | 26.6667 | 849.5 | 0.33601 | 0.0056001 | 60 | 5.9465 | 14.902 | 2796
Sat Nov 02 11:58:00 GMT+05:30 2019 | 0:11 | 78.5155 | 17.3919 | -0.12737 | 0.174 | 0.26196 | 0.71367 | 14.902 | 7.451 | 89 | 26.6667 | 26.6667 | 849.5 | 0.33601 | 0.0056001 | 60 | 5.9465 | 12.549 | 2796
Sat Nov 02 11:58:00 GMT+05:30 2019 | 0:11 | 78.5154 | 17.3919 | -0.12737 | 0.174 | 0.26196 | 0.71367 | 14.5098 | 7.451 | 89 | 26.6667 | 15.6863 | 849.5 | 0.21857 | 0.0036428 | 60 | 3.916 | 12.549 | 2798
Sat Nov 02 11:58:00 GMT+05:30 2019 | 0:11 | 78.5154 | 17.3919 | -0.12737 | 0.174 | 0.26196 | 0.71367 | 14.5098 | 7.451 | 89 | 21.9608 | 15.6863 | 690.5 | 0.21857 | 0.0036428 | 60 | 3.916 | 12.549 | 2799
Sat Nov 02 11:58:00 GMT+05:30 2019 | 0:11 | 78.5153 | 17.3919 | -0.12737 | 0.174 | 0.26196 | 0.71367 | 14.902 | 7.451 | 89 | 21.9608 | 15.6863 | 690.5 | 0.21857 | 0.0036428 | 60 | 3.916 | 12.549 | 2800
Sat Nov 02 11:58:00 GMT+05:30 2019 | 0:11 | 78.5153 | 17.3919 | -0.12737 | 0.174 | 0.26196 | 0.71367 | 14.902 | 7.451 | 90 | 21.9608 | 16.0784 | 688 | 0.18424 | 0.0030707 | 60 | 4.0611 | 12.549 | 2801
Sat Nov 02 11:58:00 GMT+05:30 2019 | 0:11 | 78.5152 | 17.3919 | -0.12737 | 0.174 | 0.26196 | 0.71367 | 14.902 | 7.451 | 90 | 22.3529 | 16.0784 | 688 | 0.18424 | 0.0030707 | 60 | 4.0611 | 12.549 | 2802
Sat Nov 02 11:58:00 GMT+05:30 2019 | 0:11 | 78.5152 | 17.3919 | -0.12737 | 0.174 | 0.26196 | 0.71367 | 14.902 | 7.451 | 90 | 22.3529 | 28.2353 | 688 | 0.18424 | 0.0030707 | 60 | 4.0611 | 12.549 | 2803
Sat Nov 02 11:58:00 GMT+05:30 2019 | 0:11 | 78.5151 | 17.3919 | -0.12737 | 0.174 | 0.26196 | 0.71367 | 14.902 | 7.451 | 90 | 37.2549 | 28.2353 | 802 | 0.28192 | 0.0046986 | 61 | 6.2366 | 12.549 | 2804
Sat Nov 02 11:58:00 GMT+05:30 2019 | 0:11 | 78.5151 | 17.3919 | -0.12737 | 0.174 | 0.26196 | 0.71367 | 14.902 | 7.451 | 90 | 37.2549 | 28.2353 | 802 | 0.28192 | 0.0046986 | 61 | 6.2366 | 14.902 | 2804
Sat Nov 02 11:58:00 GMT+05:30 2019 | 0:11 | 78.515 | 17.3919 | -0.12737 | 0.174 | 0.26196 | 0.71367 | 14.902 | 7.451 | 90 | 37.2549 | 27.8431 | 802 | 0.32003 | 0.0053338 | 61 | 6.0916 | 14.902 | 2806
Sat Nov 02 11:58:00 GMT+05:30 2019 | 0:11 | 78.515 | 17.3919 | -0.12737 | 0.174 | 0.26196 | 0.71367 | 14.902 | 7.451 | 90 | 37.2549 | 27.8431 | 855 | 0.32003 | 0.0053338 | 61 | 6.0916 | 14.902 | 2807
Sat Nov 02 11:58:00 GMT+05:30 2019 | 0:11 | 78.5149 | 17.3919 | -0.12737 | 0.174 | 0.26196 | 0.71367 | 14.902 | 7.451 | 90 | 37.2549 | 27.0588 | 855 | 0.32003 | 0.0053338 | 61 | 6.0916 | 14.902 | 2808
Sat Nov 02 11:58:00 GMT+05:30 2019 | 0:11 | 78.5149 | 17.3919 | -0.12737 | 0.174 | 0.26196 | 0.71367 | 14.902 | 7.451 | 90 | 36.8627 | 27.0588 | 852 | 0.34118 | 0.0056863 | 61 | 6.0916 | 14.902 | 2809
Sat Nov 02 11:58:00 GMT+05:30 2019 | 0:11 | 78.5149 | 17.3918 | -0.12737 | 0.174 | 0.26196 | 0.71367 | 14.902 | 7.451 | 90 | 36.8627 | 27.0588 | 852 | 0.34118 | 0.0056863 | 61 | 6.0916 | 14.902 | 2809
Sat Nov 02 11:58:00 GMT+05:30 2019 | 0:11 | 78.5148 | 17.3918 | -0.12737 | 0.174 | 0.26196 | 0.71367 | 14.902 | 7.451 | 90 | 36.8627 | 27.0588 | 852 | 0.33998 | 0.0056663 | 61 | 6.0916 | 14.902 | 2811
Sat Nov 02 11:58:00 GMT+05:30 2019 | 0:11 | 78.5148 | 17.3918 | -0.12737 | 0.174 | 0.26196 | 0.71367 | 14.902 | 7.451 | 90 | 37.2549 | 27.0588 | 840 | 0.33998 | 0.0056663 | 61 | 6.0916 | 14.902 | 2812
Sat Nov 02 11:58:00 GMT+05:30 2019 | 0:11 | 78.5147 | 17.3918 | -0.12737 | 0.174 | 0.26196 | 0.71367 | 14.902 | 7.451 | 90 | 37.2549 | 27.0588 | 840 | 0.33998 | 0.0056663 | 61 | 6.0916 | 14.902 | 2813
Sat Nov 02 11:58:00 GMT+05:30 2019 | 0:11 | 78.5147 | 17.3918 | -0.12737 | 0.174 | 0.26196 | 0.71367 | 14.902 | 7.451 | 90 | 37.6471 | 27.0588 | 844 | 0.33519 | 0.0055865 | 61 | 6.0916 | 14.902 | 2814
Sat Nov 02 11:58:00 GMT+05:30 2019 | 0:11 | 78.5146 | 17.3918 | -0.12737 | 0.174 | 0.26196 | 0.71367 | 14.902 | 7.451 | 90 | 37.6471 | 27.0588 | 844 | 0.33519 | 0.0055865 | 61 | 6.0916 | 15.2941 | 2815
Sat Nov 02 11:58:00 GMT+05:30 2019 | 0:11 | 78.5146 | 17.3918 | -0.12737 | 0.174 | 0.26196 | 0.71367 | 14.902 | 7.451 | 90 | 37.6471 | 27.8431 | 844 | 0.33519 | 0.0055865 | 61 | 6.0916 | 15.2941 | 2815
Sat Nov 02 11:58:00 GMT+05:30 2019 | 0:11 | 78.5145 | 17.3918 | -0.12737 | 0.174 | 0.26196 | 0.71367 | 14.902 | 7.451 | 90 | 38.4314 | 27.8431 | 841.5 | 0.3448 | 0.0057467 | 61 | 6.2366 | 15.2941 | 2817
Sat Nov 02 11:58:00 GMT+05:30 2019 | 0:11 | 78.5145 | 17.3918 | -0.12737 | 0.174 | 0.26196 | 0.71367 | 14.902 | 7.451 | 90 | 38.4314 | 27.8431 | 841.5 | 0.3448 | 0.0057467 | 61 | 6.2366 | 15.2941 | 2817
Sat Nov 02 11:58:00 GMT+05:30 2019 | 0:11 | 78.5144 | 17.3918 | -0.12737 | 0.174 | 0.26196 | 0.71367 | 14.5098 | 7.451 | 90 | 38.4314 | 15.6863 | 841.5 | 0.21586 | 0.0035977 | 61 | 3.916 | 15.2941 | 2819
Sat Nov 02 11:58:00 GMT+05:30 2019 | 0:11 | 78.5144 | 17.3918 | -0.12737 | 0.174 | 0.26196 | 0.71367 | 14.5098 | 7.451 | 90 | 22.3529 | 15.6863 | 735 | 0.21586 | 0.0035977 | 62 | 3.916 | 12.9412 | 2820
Sat Nov 02 11:58:00 GMT+05:30 2019 | 0:11 | 78.5143 | 17.3918 | -0.12737 | 0.174 | 0.26196 | 0.71367 | 14.5098 | 7.451 | 90 | 22.3529 | 15.6863 | 735 | 0.21586 | 0.0035977 | 62 | 3.916 | 12.9412 | 2821
Sat Nov 02 11:58:00 GMT+05:30 2019 | 0:11 | 78.5143 | 17.3918 | -0.12737 | 0.174 | 0.26196 | 0.71367 | 14.902 | 7.451 | 90 | 22.3529 | 16.4706 | 689.5 | 0.19494 | 0.0032491 | 62 | 4.0611 | 12.9412 | 2822
Sat Nov 02 11:58:00 GMT+05:30 2019 | 0:11 | 78.5142 | 17.3918 | -0.12737 | 0.174 | 0.26196 | 0.71367 | 14.902 | 7.451 | 90 | 22.7451 | 16.4706 | 689.5 | 0.19494 | 0.0032491 | 62 | 4.0611 | 12.9412 | 2823
Sat Nov 02 11:58:00 GMT+05:30 2019 | 0:11 | 78.5142 | 17.3918 | -0.12737 | 0.174 | 0.26196 | 0.71367 | 14.902 | 7.451 | 90 | 22.7451 | 29.0196 | 689.5 | 0.19494 | 0.0032491 | 62 | 4.0611 | 12.9412 | 2824
Sat Nov 02 11:58:00 GMT+05:30 2019 | 0:11 | 78.5141 | 17.3917 | -0.12737 | 0.174 | 0.26196 | 0.71367 | 14.902 | 7.451 | 90 | 38.0392 | 29.0196 | 805.5 | 0.28738 | 0.0047896 | 62 | 6.3817 | 12.9412 | 2825
Sat Nov 02 11:58:00 GMT+05:30 2019 | 0:11 | 78.5141 | 17.3917 | -0.12737 | 0.174 | 0.26196 | 0.71367 | 14.902 | 7.451 | 90 | 38.0392 | 29.0196 | 805.5 | 0.28738 | 0.0047896 | 62 | 6.3817 | 14.902 | 2826
Sat Nov 02 11:58:00 GMT+05:30 2019 | 0:11 | 78.514 | 17.3917 | -0.12737 | 0.174 | 0.26196 | 0.71367 | 14.902 | 7.451 | 90 | 38.0392 | 28.2353 | 805.5 | 0.28738 | 0.0047896 | 62 | 6.3817 | 14.902 | 2827
Sat Nov 02 11:58:00 GMT+05:30 2019 | 0:11 | 78.514 | 17.3917 | -0.12737 | 0.174 | 0.26196 | 0.71367 | 14.902 | 7.451 | 90 | 37.6471 | 28.2353 | 865 | 0.32809 | 0.0054682 | 62 | 6.2366 | 15.2941 | 2828
Sat Nov 02 11:58:00 GMT+05:30 2019 | 0:11 | 78.5139 | 17.3917 | -0.12737 | 0.174 | 0.26196 | 0.71367 | 14.902 | 7.451 | 90 | 37.6471 | 28.2353 | 865 | 0.32809 | 0.0054682 | 62 | 6.2366 | 15.2941 | 2829
Sat Nov 02 11:58:00 GMT+05:30 2019 | 0:11 | 78.5139 | 17.3917 | -0.12737 | 0.174 | 0.26196 | 0.71367 | 14.902 | 7.451 | 89 | 37.6471 | 27.0588 | 850 | 0.34414 | 0.0057356 | 62 | 6.0916 | 15.2941 | 2830
Sat Nov 02 11:58:00 GMT+05:30 2019 | 0:11 | 78.5138 | 17.3917 | -0.12737 | 0.174 | 0.26196 | 0.71367 | 14.902 | 7.451 | 89 | 37.2549 | 27.0588 | 850 | 0.34414 | 0.0057356 | 62 | 6.0916 | 14.902 | 2831
Sat Nov 02 11:58:00 GMT+05:30 2019 | 0:11 | 78.5138 | 17.3917 | -0.12737 | 0.174 | 0.26196 | 0.71367 | 14.902 | 7.451 | 89 | 37.2549 | 27.0588 | 850 | 0.34414 | 0.0057356 | 62 | 6.0916 | 14.902 | 2832
Sat Nov 02 11:58:00 GMT+05:30 2019 | 0:11 | 78.5137 | 17.3917 | -0.12737 | 0.174 | 0.26196 | 0.71367 | 14.902 | 7.451 | 89 | 20.7843 | 15.6863 | 801.5 | 0.20934 | 0.003489 | 62 | 3.771 | 14.902 | 2833
Sat Nov 02 11:58:00 GMT+05:30 2019 | 0:11 | 78.5137 | 17.3917 | -0.12737 | 0.174 | 0.26196 | 0.71367 | 14.902 | 7.451 | 89 | 20.7843 | 15.6863 | 801.5 | 0.20934 | 0.003489 | 62 | 3.771 | 12.9412 | 2834
Sat Nov 02 11:58:00 GMT+05:30 2019 | 0:12 | 78.5136 | 17.3917 | -0.12737 | 0.174 | 0.26196 | 0.71367 | 14.902 | 7.451 | 89 | 20.7843 | 16.0784 | 801.5 | 0.20934 | 0.003489 | 62 | 3.771 | 12.9412 | 2835
Sat Nov 02 11:58:00 GMT+05:30 2019 | 0:12 | 78.5136 | 17.3917 | -0.12737 | 0.174 | 0.26196 | 0.71367 | 14.902 | 7.451 | 89 | 22.3529 | 16.0784 | 685 | 0.21258 | 0.003543 | 62 | 4.0611 | 12.9412 | 2836
Sat Nov 02 11:58:00 GMT+05:30 2019 | 0:12 | 78.5135 | 17.3917 | -0.12737 | 0.174 | 0.26196 | 0.71367 | 14.902 | 7.451 | 89 | 22.3529 | 16.0784 | 685 | 0.21258 | 0.003543 | 63 | 4.0611 | 12.549 | 2837
Sat Nov 02 11:58:00 GMT+05:30 2019 | 0:12 | 78.5135 | 17.3917 | -0.12737 | 0.174 | 0.26196 | 0.71367 | 14.902 | 7.451 | 89 | 22.3529 | 16.0784 | 685 | 0.21258 | 0.003543 | 63 | 4.0611 | 12.549 | 2838
Sat Nov 02 11:58:00 GMT+05:30 2019 | 0:12 | 78.5134 | 17.3916 | -0.12737 | 0.174 | 0.26196 | 0.71367 | 14.902 | 7.451 | 89 | 39.2157 | 16.0784 | 762.5 | 0.26524 | 0.0044207 | 63 | 5.9465 | 14.902 | 2839
Sat Nov 02 11:58:00 GMT+05:30 2019 | 0:12 | 78.5134 | 17.3916 | -0.12737 | 0.174 | 0.26196 | 0.71367 | 14.902 | 7.451 | 89 | 39.2157 | 16.0784 | 762.5 | 0.26524 | 0.0044207 | 63 | 5.9465 | 14.902 | 2840
Sat Nov 02 11:58:00 GMT+05:30 2019 | 0:12 | 78.5133 | 17.3916 | -0.12737 | 0.174 | 0.26196 | 0.71367 | 14.902 | 7.451 | 89 | 39.2157 | 26.6667 | 848.5 | 0.30966 | 0.0051609 | 63 | 6.2366 | 14.902 | 2841
Sat Nov 02 11:58:00 GMT+05:30 2019 | 0:12 | 78.5133 | 17.3916 | -0.12737 | 0.174 | 0.26196 | 0.71367 | 14.902 | 7.451 | 89 | 39.2157 | 26.6667 | 848.5 | 0.30966 | 0.0051609 | 63 | 6.2366 | 15.2941 | 2842
Sat Nov 02 11:58:00 GMT+05:30 2019 | 0:12 | 78.5132 | 17.3916 | -0.12737 | 0.174 | 0.26196 | 0.71367 | 14.902 | 7.451 | 89 | 39.2157 | 26.6667 | 848.5 | 0.30966 | 0.0051609 | 63 | 6.2366 | 15.2941 | 2843
Sat Nov 02 11:58:00 GMT+05:30 2019 | 0:12 | 78.5132 | 17.3916 | -0.12737 | 0.174 | 0.26196 | 0.71367 | 14.902 | 7.451 | 89 | 36.8627 | 26.6667 | 855 | 0.33657 | 0.0056095 | 63 | 6.0916 | 15.2941 | 2844
Sat Nov 02 11:58:00 GMT+05:30 2019 | 0:12 | 78.5131 | 17.3916 | -0.12737 | 0.174 | 0.26196 | 0.71367 | 14.902 | 7.451 | 89 | 36.8627 | 26.6667 | 855 | 0.33657 | 0.0056095 | 63 | 6.0916 | 14.902 | 2845
Sat Nov 02 11:58:00 GMT+05:30 2019 | 0:12 | 78.5131 | 17.3916 | -0.12737 | 0.174 | 0.26196 | 0.71367 | 14.902 | 7.451 | 89 | 36.8627 | 26.6667 | 855 | 0.33657 | 0.0056095 | 63 | 6.0916 | 14.902 | 2846
Sat Nov 02 11:58:00 GMT+05:30 2019 | 0:12 | 78.513 | 17.3916 | -0.12737 | 0.174 | 0.26196 | 0.71367 | 14.902 | 7.451 | 89 | 36.8627 | 26.6667 | 809 | 0.33915 | 0.0056524 | 63 | 6.0916 | 14.902 | 2847
Sat Nov 02 11:58:00 GMT+05:30 2019 | 0:12 | 78.513 | 17.3916 | -0.12737 | 0.174 | 0.26196 | 0.71367 | 14.902 | 7.451 | 89 | 36.8627 | 26.6667 | 809 | 0.33915 | 0.0056524 | 63 | 6.0916 | 14.902 | 2848
Sat Nov 02 11:58:00 GMT+05:30 2019 | 0:12 | 78.5129 | 17.3916 | -0.12737 | 0.174 | 0.26196 | 0.71367 | 14.5098 | 7.451 | 89 | 36.8627 | 26.2745 | 809 | 0.31326 | 0.005221 | 63 | 5.9465 | 14.902 | 2849
Sat Nov 02 11:58:00 GMT+05:30 2019 | 0:12 | 78.5129 | 17.3916 | -0.12737 | 0.174 | 0.26196 | 0.71367 | 14.5098 | 7.451 | 89 | 36.8627 | 26.2745 | 812 | 0.31326 | 0.005221 | 63 | 5.9465 | 14.902 | 2850
Sat Nov 02 11:58:00 GMT+05:30 2019 | 0:12 | 78.5129 | 17.3916 | -0.12737 | 0.174 | 0.26196 | 0.71367 | 14.5098 | 7.451 | 89 | 36.8627 | 26.2745 | 812 | 0.31326 | 0.005221 | 63 | 5.9465 | 14.902 | 2851
Sat Nov 02 11:58:00 GMT+05:30 2019 | 0:12 | 78.5128 | 17.3916 | -0.12737 | 0.174 | 0.26196 | 0.71367 | 14.5098 | 7.451 | 88 | 38.0392 | 27.0588 | 796 | 0.32976 | 0.005496 | 63 | 6.2366 | 14.902 | 2852
Sat Nov 02 11:58:00 GMT+05:30 2019 | 0:12 | 78.5128 | 17.3916 | -0.12737 | 0.174 | 0.26196 | 0.71367 | 14.5098 | 7.451 | 88 | 38.0392 | 27.0588 | 796 | 0.32976 | 0.005496 | 63 | 6.2366 | 14.902 | 2853
Sat Nov 02 11:58:00 GMT+05:30 2019 | 0:12 | 78.5127 | 17.3915 | -0.12737 | 0.174 | 0.26196 | 0.71367 | 14.902 | 7.451 | 88 | 38.0392 | 27.0588 | 796 | 0.32976 | 0.005496 | 63 | 6.2366 | 14.902 | 2854
Sat Nov 02 11:58:00 GMT+05:30 2019 | 0:12 | 78.5127 | 17.3915 | -0.12737 | 0.174 | 0.26196 | 0.71367 | 14.902 | 7.451 | 88 | 37.2549 | 27.0588 | 839.5 | 0.31574 | 0.0052624 | 63 | 6.0916 | 14.902 | 2855
Sat Nov 02 11:58:00 GMT+05:30 2019 | 0:12 | 78.5126 | 17.3915 | -0.12737 | 0.174 | 0.26196 | 0.71367 | 14.902 | 7.451 | 88 | 37.2549 | 27.0588 | 839.5 | 0.31574 | 0.0052624 | 63 | 6.0916 | 14.902 | 2856
Sat Nov 02 11:58:00 GMT+05:30 2019 | 0:12 | 78.5126 | 17.3915 | -0.12737 | 0.174 | 0.26196 | 0.71367 | 14.902 | 7.451 | 88 | 37.2549 | 16.4706 | 777 | 0.20614 | 0.0034357 | 63 | 3.771 | 14.902 | 2857
Sat Nov 02 11:58:00 GMT+05:30 2019 | 0:12 | 78.5125 | 17.3915 | -0.12737 | 0.174 | 0.26196 | 0.71367 | 14.902 | 7.451 | 88 | 21.5686 | 16.4706 | 777 | 0.20614 | 0.0034357 | 63 | 3.771 | 12.9412 | 2858
Sat Nov 02 11:58:00 GMT+05:30 2019 | 0:12 | 78.5125 | 17.3915 | -0.12737 | 0.174 | 0.26196 | 0.71367 | 14.902 | 7.451 | 88 | 21.5686 | 16.4706 | 777 | 0.20614 | 0.0034357 | 63 | 3.771 | 12.9412 | 2859
Sat Nov 02 11:58:00 GMT+05:30 2019 | 0:12 | 78.5124 | 17.3915 | -0.12737 | 0.174 | 0.26196 | 0.71367 | 14.902 | 7.451 | 88 | 22.7451 | 16.4706 | 690.5 | 0.20547 | 0.0034245 | 63 | 4.0611 | 12.9412 | 2860
Sat Nov 02 11:58:00 GMT+05:30 2019 | 0:12 | 78.5124 | 17.3915 | -0.12737 | 0.174 | 0.26196 | 0.71367 | 14.902 | 7.451 | 88 | 22.7451 | 16.4706 | 690.5 | 0.20547 | 0.0034245 | 63 | 4.0611 | 12.549 | 2861
Sat Nov 02 11:58:00 GMT+05:30 2019 | 0:12 | 78.5123 | 17.3915 | -0.12737 | 0.174 | 0.26196 | 0.71367 | 14.902 | 7.451 | 88 | 22.7451 | 17.6471 | 690.5 | 0.20547 | 0.0034245 | 63 | 4.0611 | 12.549 | 2862
Sat Nov 02 11:58:00 GMT+05:30 2019 | 0:12 | 78.5123 | 17.3915 | -0.12737 | 0.174 | 0.26196 | 0.71367 | 14.902 | 7.451 | 88 | 40.7843 | 17.6471 | 718 | 0.24129 | 0.0040215 | 63 | 5.3664 | 12.549 | 2863
Sat Nov 02 11:58:00 GMT+05:30 2019 | 0:12 | 78.5122 | 17.3915 | -0.12737 | 0.174 | 0.26196 | 0.71367 | 14.902 | 7.451 | 88 | 40.7843 | 17.6471 | 718 | 0.24129 | 0.0040215 | 63 | 5.3664 | 14.902 | 2863
Sat Nov 02 11:58:00 GMT+05:30 2019 | 0:12 | 78.5122 | 17.3915 | -0.12737 | 0.174 | 0.26196 | 0.71367 | 14.5098 | 7.451 | 88 | 40.7843 | 27.451 | 718 | 0.29158 | 0.0048597 | 63 | 6.2366 | 14.902 | 2865
Sat Nov 02 11:58:00 GMT+05:30 2019 | 0:12 | 78.5121 | 17.3915 | -0.12737 | 0.174 | 0.26196 | 0.71367 | 14.5098 | 7.451 | 88 | 39.6078 | 27.451 | 845 | 0.29158 | 0.0048597 | 63 | 6.2366 | 15.2941 | 2866
Sat Nov 02 11:58:00 GMT+05:30 2019 | 0:12 | 78.5121 | 17.3915 | -0.12737 | 0.174 | 0.26196 | 0.71367 | 14.902 | 7.451 | 88 | 39.6078 | 27.451 | 845 | 0.29158 | 0.0048597 | 63 | 6.2366 | 15.2941 | 2867
Sat Nov 02 11:58:00 GMT+05:30 2019 | 0:12 | 78.512 | 17.3915 | -0.12737 | 0.174 | 0.26196 | 0.71367 | 14.902 | 7.451 | 88 | 39.6078 | 27.0588 | 859.5 | 0.34316 | 0.0057193 | 63 | 6.2366 | 15.2941 | 2868
Sat Nov 02 11:58:00 GMT+05:30 2019 | 0:12 | 78.512 | 17.3914 | -0.12737 | 0.174 | 0.26196 | 0.71367 | 14.902 | 7.451 | 88 | 37.6471 | 27.0588 | 859.5 | 0.34316 | 0.0057193 | 63 | 6.2366 | 14.902 | 2869
Sat Nov 02 11:58:00 GMT+05:30 2019 | 0:12 | 78.5119 | 17.3914 | -0.12737 | 0.174 | 0.26196 | 0.71367 | 14.902 | 7.451 | 88 | 37.6471 | 27.8431 | 859.5 | 0.34316 | 0.0057193 | 63 | 6.2366 | 14.902 | 2870
Sat Nov 02 11:58:00 GMT+05:30 2019 | 0:12 | 78.5119 | 17.3914 | -0.12737 | 0.174 | 0.26196 | 0.71367 | 14.902 | 7.451 | 88 | 25.8824 | 27.8431 | 850.5 | 0.31658 | 0.0052763 | 63 | 5.6565 | 14.902 | 2871
Sat Nov 02 11:58:00 GMT+05:30 2019 | 0:12 | 78.5118 | 17.3914 | -0.12737 | 0.174 | 0.26196 | 0.71367 | 14.902 | 7.451 | 88 | 25.8824 | 27.8431 | 850.5 | 0.31658 | 0.0052763 | 64 | 5.6565 | 12.9412 | 2871
Sat Nov 02 11:58:00 GMT+05:30 2019 | 0:12 | 78.5118 | 17.3914 | -0.12737 | 0.174 | 0.26196 | 0.71367 | 34.1176 | 17.2549 | 88 | 25.8824 | 48.2353 | 850.5 | 0.40043 | 0.0066738 | 64 | 7.2519 | 12.9412 | 2873
Sat Nov 02 11:58:00 GMT+05:30 2019 | 0:12 | 78.5117 | 17.3914 | -0.12737 | 0.174 | 0.26196 | 0.71367 | 34.1176 | 17.2549 | 88 | 30.5882 | 48.2353 | 2294.5 | 0.40043 | 0.0066738 | 64 | 7.2519 | 13.3333 | 2874
Sat Nov 02 11:58:00 GMT+05:30 2019 | 0:12 | 78.5117 | 17.3914 | -0.12737 | 0.174 | 0.26196 | 0.71367 | 35.2941 | 17.2549 | 88 | 30.5882 | 48.2353 | 2294.5 | 0.40043 | 0.0066738 | 64 | 7.2519 | 13.3333 | 2875
Sat Nov 02 11:58:00 GMT+05:30 2019 | 0:12 | 78.5116 | 17.3914 | -0.12737 | 0.174 | 0.26196 | 0.71367 | 35.2941 | 16.8627 | 88 | 26.2745 | 49.8039 | 1799.5 | 0.73459 | 0.012243 | 64 | 4.9313 | 13.3333 | 2876
Sat Nov 02 11:58:00 GMT+05:30 2019 | 0:12 | 78.5116 | 17.3914 | -0.12737 | 0.174 | 0.26196 | 0.71367 | 35.2941 | 16.8627 | 88 | 26.2745 | 49.8039 | 1799.5 | 0.73459 | 0.012243 | 64 | 4.9313 | 13.3333 | 2877
Sat Nov 02 11:58:00 GMT+05:30 2019 | 0:12 | 78.5115 | 17.3914 | -0.12737 | 0.174 | 0.26196 | 0.71367 | 39.6078 | 20 | 88 | 26.2745 | 60.3922 | 1799.5 | 0.73459 | 0.012243 | 64 | 4.9313 | 13.3333 | 2878
Sat Nov 02 11:58:00 GMT+05:30 2019 | 0:12 | 78.5115 | 17.3914 | -0.12737 | 0.174 | 0.26196 | 0.71367 | 39.6078 | 20 | 88 | 30.1961 | 60.3922 | 933.5 | 0.81334 | 0.013556 | 64 | 6.9618 | 13.3333 | 2879
Sat Nov 02 11:58:00 GMT+05:30 2019 | 0:12 | 78.5114 | 17.3914 | -0.12737 | 0.174 | 0.26196 | 0.71367 | 39.6078 | 20 | 88 | 30.1961 | 60.3922 | 933.5 | 0.81334 | 0.013556 | 64 | 6.9618 | 14.902 | 2879
Sat Nov 02 11:58:00 GMT+05:30 2019 | 0:12 | 78.5114 | 17.3914 | -0.12737 | 0.174 | 0.26196 | 0.71367 | 14.902 | 7.451 | 88 | 30.1961 | 27.8431 | 933.5 | 0.81334 | 0.013556 | 64 | 6.9618 | 14.902 | 2881
Sat Nov 02 11:58:00 GMT+05:30 2019 | 0:12 | 78.5113 | 17.3914 | -0.12737 | 0.174 | 0.26196 | 0.71367 | 14.902 | 7.451 | 88 | 40 | 27.8431 | 773.5 | 0.38677 | 0.0064461 | 64 | 6.3817 | 14.902 | 2881
Sat Nov 02 11:58:00 GMT+05:30 2019 | 0:12 | 78.5113 | 17.3914 | -0.12737 | 0.174 | 0.26196 | 0.71367 | 14.902 | 7.451 | 88 | 40 | 27.8431 | 773.5 | 0.38677 | 0.0064461 | 64 | 6.3817 | 15.2941 | 2883
Sat Nov 02 11:58:00 GMT+05:30 2019 | 0:12 | 78.5112 | 17.3913 | -0.12737 | 0.174 | 0.26196 | 0.71367 | 32.9412 | 16.4706 | 88 | 40 | 54.902 | 1173.5 | 0.22579 | 0.0037631 | 64 | 4.4962 | 15.2941 | 2884
Sat Nov 02 11:58:00 GMT+05:30 2019 | 0:12 | 78.5112 | 17.3913 | -0.12737 | 0.174 | 0.26196 | 0.71367 | 32.9412 | 16.4706 | 88 | 27.0588 | 54.902 | 1173.5 | 0.22579 | 0.0037631 | 64 | 4.4962 | 19.2157 | 2885
Sat Nov 02 11:58:00 GMT+05:30 2019 | 0:12 | 78.5111 | 17.3913 | -0.12737 | 0.174 | 0.26196 | 0.71367 | 14.902 | 7.451 | 88 | 27.0588 | 54.902 | 1173.5 | 0.22579 | 0.0037631 | 64 | 4.4962 | 19.2157 | 2886
Sat Nov 02 11:58:00 GMT+05:30 2019 | 0:12 | 78.5111 | 17.3913 | -0.12737 | 0.174 | 0.26196 | 0.71367 | 14.902 | 7.451 | 89 | 37.6471 | 25.8824 | 808.5 | 0.4641 | 0.007735 | 64 | 6.0916 | 19.2157 | 2887
Sat Nov 02 11:58:00 GMT+05:30 2019 | 0:12 | 78.511 | 17.3913 | -0.12737 | 0.174 | 0.26196 | 0.71367 | 14.902 | 7.451 | 89 | 37.6471 | 25.8824 | 808.5 | 0.4641 | 0.007735 | 64 | 6.0916 | 14.902 | 2888
Sat Nov 02 11:58:00 GMT+05:30 2019 | 0:12 | 78.511 | 17.3913 | -0.12737 | 0.174 | 0.26196 | 0.71367 | 27.451 | 13.7255 | 89 | 37.6471 | 50.1961 | 808.5 | 0.4641 | 0.007735 | 64 | 6.0916 | 14.902 | 2889
Sat Nov 02 11:58:00 GMT+05:30 2019 | 0:12 | 78.5109 | 17.3913 | -0.12737 | 0.174 | 0.26196 | 0.71367 | 27.451 | 13.7255 | 89 | 75.2941 | 50.1961 | 778.5 | 0.60143 | 0.010024 | 64 | 11.458 | 14.902 | 2890
Sat Nov 02 11:58:00 GMT+05:30 2019 | 0:12 | 78.5109 | 17.3913 | -0.12737 | 0.174 | 0.26196 | 0.71367 | 27.451 | 13.7255 | 89 | 75.2941 | 50.1961 | 778.5 | 0.60143 | 0.010024 | 64 | 11.458 | 11.3725 | 2891
Sat Nov 02 11:58:00 GMT+05:30 2019 | 0:12 | 78.5109 | 17.3914 | -0.12737 | 0.174 | 0.26196 | 0.71367 | 34.5098 | 17.6471 | 89 | 75.2941 | 53.3333 | 778.5 | 0.57179 | 0.0095298 | 64 | 11.3129 | 11.3725 | 2892
Sat Nov 02 11:58:00 GMT+05:30 2019 | 0:12 | 78.5109 | 17.3914 | -0.12737 | 0.174 | 0.26196 | 0.71367 | 34.5098 | 17.6471 | 89 | 69.8039 | 53.3333 | 970.5 | 0.57179 | 0.0095298 | 64 | 11.3129 | 19.6078 | 2893
Sat Nov 02 11:58:00 GMT+05:30 2019 | 0:12 | 78.5109 | 17.3915 | -0.12737 | 0.174 | 0.26196 | 0.71367 | 34.5098 | 17.6471 | 89 | 69.8039 | 53.3333 | 970.5 | 0.57179 | 0.0095298 | 64 | 11.3129 | 19.6078 | 2894
Sat Nov 02 11:58:00 GMT+05:30 2019 | 0:12 | 78.5109 | 17.3915 | -0.12737 | 0.174 | 0.26196 | 0.71367 | 14.5098 | 7.451 | 90 | 69.8039 | 23.9216 | 788 | 0.34726 | 0.0057877 | 64 | 5.5114 | 19.6078 | 2895
Sat Nov 02 11:58:00 GMT+05:30 2019 | 0:13 | 78.5109 | 17.3916 | -0.12737 | 0.174 | 0.26196 | 0.71367 | 14.5098 | 7.451 | 90 | 32.9412 | 23.9216 | 788 | 0.34726 | 0.0057877 | 64 | 5.5114 | 14.5098 | 2896
Sat Nov 02 11:58:00 GMT+05:30 2019 | 0:13 | 78.5109 | 17.3916 | -0.12737 | 0.174 | 0.26196 | 0.71367 | 14.902 | 7.451 | 90 | 32.9412 | 23.9216 | 788 | 0.34726 | 0.0057877 | 64 | 5.5114 | 14.5098 | 2897
Sat Nov 02 11:58:00 GMT+05:30 2019 | 0:13 | 78.5109 | 17.3916 | -0.12737 | 0.174 | 0.26196 | 0.71367 | 14.902 | 7.451 | 90 | 69.4118 | 16.0784 | 982 | 0.20776 | 0.0034627 | 64 | 4.0611 | 14.5098 | 2898
Sat Nov 02 11:58:00 GMT+05:30 2019 | 0:13 | 78.5109 | 17.3917 | -0.12737 | 0.174 | 0.26196 | 0.71367 | 14.902 | 7.451 | 90 | 69.4118 | 16.0784 | 982 | 0.20776 | 0.0034627 | 64 | 4.0611 | 21.9608 | 2898
Sat Nov 02 11:58:00 GMT+05:30 2019 | 0:13 | 78.5109 | 17.3917 | -0.12737 | 0.174 | 0.26196 | 0.71367 | 33.3333 | 16.0784 | 90 | 69.4118 | 58.8235 | 982 | 0.20776 | 0.0034627 | 64 | 4.0611 | 21.9608 | 2900
Sat Nov 02 11:58:00 GMT+05:30 2019 | 0:13 | 78.5109 | 17.3918 | -0.12737 | 0.174 | 0.26196 | 0.71367 | 33.3333 | 16.0784 | 90 | 33.3333 | 58.8235 | 1261.5 | 0.44385 | 0.0073974 | 64 | 6.9618 | 21.9608 | 2901
Sat Nov 02 11:58:00 GMT+05:30 2019 | 0:13 | 78.5109 | 17.3918 | -0.12737 | 0.174 | 0.26196 | 0.71367 | 33.3333 | 16.0784 | 90 | 33.3333 | 58.8235 | 1261.5 | 0.44385 | 0.0073974 | 64 | 6.9618 | 21.9608 | 2902
Sat Nov 02 11:58:00 GMT+05:30 2019 | 0:13 | 78.5109 | 17.3919 | -0.12737 | 0.174 | 0.26196 | 0.71367 | 14.902 | 7.451 | 90 | 33.3333 | 30.1961 | 919 | 0.62957 | 0.010493 | 64 | 7.687 | 21.9608 | 2903
Sat Nov 02 11:58:00 GMT+05:30 2019 | 0:13 | 78.5109 | 17.3919 | -0.12737 | 0.174 | 0.26196 | 0.71367 | 14.902 | 7.451 | 90 | 90.1961 | 30.1961 | 919 | 0.62957 | 0.010493 | 64 | 7.687 | 63.1373 | 2904
Sat Nov 02 11:58:00 GMT+05:30 2019 | 0:13 | 78.5109 | 17.3919 | -0.12737 | 0.174 | 0.26196 | 0.71367 | 42.7451 | 21.5686 | 90 | 90.1961 | 69.0196 | 919 | 0.62957 | 0.010493 | 64 | 7.687 | 63.1373 | 2905
Sat Nov 02 11:58:00 GMT+05:30 2019 | 0:13 | 78.5109 | 17.392 | -0.12737 | 0.174 | 0.26196 | 0.71367 | 42.7451 | 21.5686 | 90 | 31.7647 | 69.0196 | 1167.5 | 0.82209 | 0.013702 | 64 | 13.7786 | 63.1373 | 2906
Sat Nov 02 11:58:00 GMT+05:30 2019 | 0:13 | 78.5109 | 17.392 | -0.12737 | 0.174 | 0.26196 | 0.71367 | 42.7451 | 21.5686 | 90 | 31.7647 | 69.0196 | 1167.5 | 0.82209 | 0.013702 | 64 | 13.7786 | 17.6471 | 2907
Sat Nov 02 11:58:00 GMT+05:30 2019 | 0:13 | 78.5109 | 17.3921 | -0.12737 | 0.174 | 0.26196 | 0.71367 | 14.902 | 7.451 | 90 | 31.7647 | 23.1373 | 1167.5 | 0.82209 | 0.013702 | 64 | 13.7786 | 17.6471 | 2908
Sat Nov 02 11:58:00 GMT+05:30 2019 | 0:13 | 78.5109 | 17.3921 | -0.12737 | 0.174 | 0.26196 | 0.71367 | 14.902 | 7.451 | 90 | 32.549 | 23.1373 | 1006 | 0.39577 | 0.0065961 | 64 | 5.2214 | 14.902 | 2909
Sat Nov 02 11:58:00 GMT+05:30 2019 | 0:13 | 78.5109 | 17.3922 | -0.12737 | 0.174 | 0.26196 | 0.71367 | 14.902 | 7.451 | 90 | 32.549 | 23.1373 | 1006 | 0.39577 | 0.0065961 | 64 | 5.2214 | 14.902 | 2910
Sat Nov 02 11:58:00 GMT+05:30 2019 | 0:13 | 78.5109 | 17.3922 | -0.12737 | 0.174 | 0.26196 | 0.71367 | 14.902 | 7.451 | 90 | 32.549 | 18.0392 | 761 | 0.27471 | 0.0045785 | 64 | 4.2061 | 14.902 | 2911
Sat Nov 02 11:58:00 GMT+05:30 2019 | 0:13 | 78.5109 | 17.3922 | -0.12737 | 0.174 | 0.26196 | 0.71367 | 14.902 | 7.451 | 90 | 24.3137 | 18.0392 | 761 | 0.27471 | 0.0045785 | 64 | 4.2061 | 12.549 | 2912
Sat Nov 02 11:58:00 GMT+05:30 2019 | 0:13 | 78.5109 | 17.3923 | -0.12737 | 0.174 | 0.26196 | 0.71367 | 14.5098 | 7.451 | 90 | 24.3137 | 18.0392 | 761 | 0.27471 | 0.0045785 | 64 | 4.2061 | 12.549 | 2913
Sat Nov 02 11:58:00 GMT+05:30 2019 | 0:13 | 78.5109 | 17.3923 | -0.12737 | 0.174 | 0.26196 | 0.71367 | 14.5098 | 7.451 | 90 | 24.3137 | 16.4706 | 685.5 | 0.20781 | 0.0034635 | 64 | 4.2061 | 12.549 | 2914
Sat Nov 02 11:58:00 GMT+05:30 2019 | 0:13 | 78.5109 | 17.3924 | -0.12737 | 0.174 | 0.26196 | 0.71367 | 14.5098 | 7.451 | 90 | 24.3137 | 16.4706 | 685.5 | 0.20781 | 0.0034635 | 64 | 4.2061 | 12.9412 | 2915
Sat Nov 02 11:58:00 GMT+05:30 2019 | 0:13 | 78.5109 | 17.3924 | -0.12737 | 0.174 | 0.26196 | 0.71367 | 29.0196 | 14.5098 | 90 | 24.3137 | 38.0392 | 685.5 | 0.20781 | 0.0034635 | 64 | 4.2061 | 12.9412 | 2916
Sat Nov 02 11:58:00 GMT+05:30 2019 | 0:13 | 78.5109 | 17.3925 | -0.12737 | 0.174 | 0.26196 | 0.71367 | 29.0196 | 14.5098 | 90 | 47.8431 | 38.0392 | 1334 | 0.34211 | 0.0057018 | 64 | 7.687 | 12.9412 | 2917
Sat Nov 02 11:58:00 GMT+05:30 2019 | 0:13 | 78.5109 | 17.3925 | -0.12737 | 0.174 | 0.26196 | 0.71367 | 29.0196 | 14.5098 | 90 | 47.8431 | 38.0392 | 1334 | 0.34211 | 0.0057018 | 64 | 7.687 | 13.3333 | 2918
Sat Nov 02 11:58:00 GMT+05:30 2019 | 0:13 | 78.5109 | 17.3925 | -0.12737 | 0.174 | 0.26196 | 0.71367 | 31.3725 | 15.6863 | 90 | 47.8431 | 53.3333 | 1334 | 0.80393 | 0.013399 | 64 | 9.2824 | 13.3333 | 2919
Sat Nov 02 11:58:00 GMT+05:30 2019 | 0:13 | 78.5109 | 17.3926 | -0.12737 | 0.174 | 0.26196 | 0.71367 | 31.3725 | 15.6863 | 90 | 25.098 | 53.3333 | 1816 | 0.80393 | 0.013399 | 64 | 9.2824 | 18.4314 | 2920
Sat Nov 02 11:58:00 GMT+05:30 2019 | 0:13 | 78.5109 | 17.3926 | -0.12737 | 0.174 | 0.26196 | 0.71367 | 35.2941 | 15.6863 | 90 | 25.098 | 53.3333 | 1816 | 0.80393 | 0.013399 | 64 | 9.2824 | 18.4314 | 2921
Sat Nov 02 11:58:00 GMT+05:30 2019 | 0:13 | 78.5109 | 17.3927 | -0.12737 | 0.174 | 0.26196 | 0.71367 | 35.2941 | 17.6471 | 90 | 25.098 | 63.9216 | 1313.5 | 1.4706 | 0.02451 | 64 | 12.4732 | 18.4314 | 2922
Sat Nov 02 11:58:00 GMT+05:30 2019 | 0:13 | 78.5109 | 17.3927 | -0.12737 | 0.174 | 0.26196 | 0.71367 | 35.2941 | 17.6471 | 90 | 88.6274 | 63.9216 | 1313.5 | 1.4706 | 0.02451 | 64 | 12.4732 | 23.1373 | 2923
Sat Nov 02 11:58:00 GMT+05:30 2019 | 0:13 | 78.5109 | 17.3928 | -0.12737 | 0.174 | 0.26196 | 0.71367 | 34.902 | 17.6471 | 90 | 88.6274 | 57.2549 | 1313.5 | 1.4706 | 0.02451 | 64 | 12.4732 | 23.1373 | 2924
Sat Nov 02 11:58:00 GMT+05:30 2019 | 0:13 | 78.5109 | 17.3928 | -0.12737 | 0.174 | 0.26196 | 0.71367 | 34.902 | 17.6471 | 89 | 27.451 | 57.2549 | 1595 | 0.89052 | 0.014842 | 64 | 10.4427 | 23.1373 | 2925
Sat Nov 02 11:58:00 GMT+05:30 2019 | 0:13 | 78.5109 | 17.3928 | -0.12737 | 0.174 | 0.26196 | 0.71367 | 34.902 | 17.6471 | 89 | 27.451 | 57.2549 | 1595 | 0.89052 | 0.014842 | 64 | 10.4427 | 13.3333 | 2925
Sat Nov 02 11:58:00 GMT+05:30 2019 | 0:13 | 78.5109 | 17.3929 | -0.12737 | 0.174 | 0.26196 | 0.71367 | 14.902 | 7.451 | 89 | 27.451 | 14.902 | 1595 | 0.89052 | 0.014842 | 64 | 10.4427 | 13.3333 | 2927
Sat Nov 02 11:58:00 GMT+05:30 2019 | 0:13 | 78.5109 | 17.3929 | -0.12737 | 0.174 | 0.26196 | 0.71367 | 14.902 | 7.451 | 89 | 20.7843 | 14.902 | 773 | 0.39049 | 0.0065082 | 64 | 3.771 | 13.3333 | 2927
Sat Nov 02 11:58:00 GMT+05:30 2019 | 0:13 | 78.5108 | 17.393 | -0.12737 | 0.174 | 0.26196 | 0.71367 | 14.902 | 7.451 | 89 | 20.7843 | 14.902 | 773 | 0.39049 | 0.0065082 | 64 | 3.771 | 18.8235 | 2929
Sat Nov 02 11:58:00 GMT+05:30 2019 | 0:13 | 78.5108 | 17.393 | -0.12737 | 0.174 | 0.26196 | 0.71367 | 35.2941 | 18.8235 | 88 | 20.7843 | 52.549 | 1344.5 | 0.59686 | 0.0099477 | 64 | 11.8931 | 18.8235 | 2930
Sat Nov 02 11:58:00 GMT+05:30 2019 | 0:13 | 78.5108 | 17.3931 | -0.12737 | 0.174 | 0.26196 | 0.71367 | 35.2941 | 18.8235 | 88 | 94.1176 | 52.549 | 1344.5 | 0.59686 | 0.0099477 | 64 | 11.8931 | 47.451 | 2931
Sat Nov 02 11:58:00 GMT+05:30 2019 | 0:13 | 78.5108 | 17.3931 | -0.12737 | 0.174 | 0.26196 | 0.71367 | 42.7451 | 21.9608 | 88 | 94.1176 | 52.549 | 1344.5 | 0.59686 | 0.0099477 | 64 | 11.8931 | 47.451 | 2932
Sat Nov 02 11:58:00 GMT+05:30 2019 | 0:13 | 78.5108 | 17.3931 | -0.12737 | 0.174 | 0.26196 | 0.71367 | 42.7451 | 21.9608 | 88 | 95.2941 | 57.2549 | 1231 | 1.0888 | 0.018146 | 64 | 12.4732 | 47.451 | 2933
Sat Nov 02 11:58:00 GMT+05:30 2019 | 0:13 | 78.5108 | 17.3932 | -0.12737 | 0.174 | 0.26196 | 0.71367 | 42.7451 | 21.9608 | 88 | 95.2941 | 57.2549 | 1231 | 1.0888 | 0.018146 | 64 | 12.4732 | 66.2745 | 2934
Sat Nov 02 11:58:00 GMT+05:30 2019 | 0:13 | 78.5108 | 17.3932 | -0.12737 | 0.174 | 0.26196 | 0.71367 | 32.1569 | 16.0784 | 88 | 95.2941 | 59.2157 | 1231 | 1.0888 | 0.018146 | 64 | 12.4732 | 66.2745 | 2935
Sat Nov 02 11:58:00 GMT+05:30 2019 | 0:13 | 78.5108 | 17.3933 | -0.12737 | 0.174 | 0.26196 | 0.71367 | 32.1569 | 16.0784 | 88 | 74.5098 | 59.2157 | 1505 | 0.84618 | 0.014103 | 64 | 10.5878 | 14.1176 | 2936
Sat Nov 02 11:58:00 GMT+05:30 2019 | 0:13 | 78.5108 | 17.3933 | -0.12737 | 0.174 | 0.26196 | 0.71367 | 32.1569 | 16.0784 | 88 | 74.5098 | 59.2157 | 1505 | 0.84618 | 0.014103 | 64 | 10.5878 | 14.1176 | 2937
Sat Nov 02 11:58:00 GMT+05:30 2019 | 0:13 | 78.5108 | 17.3934 | -0.12737 | 0.174 | 0.26196 | 0.71367 | 14.902 | 8.2353 | 88 | 74.5098 | 24.7059 | 1479 | 1.0912 | 0.018187 | 64 | 11.1679 | 14.1176 | 2938
Sat Nov 02 11:58:00 GMT+05:30 2019 | 0:13 | 78.5108 | 17.3934 | -0.12737 | 0.174 | 0.26196 | 0.71367 | 14.902 | 8.2353 | 88 | 87.0588 | 24.7059 | 1479 | 1.0912 | 0.018187 | 63 | 11.1679 | 27.451 | 2939
Sat Nov 02 11:58:00 GMT+05:30 2019 | 0:13 | 78.5108 | 17.3934 | -0.12737 | 0.174 | 0.26196 | 0.71367 | 30.1961 | 8.2353 | 88 | 87.0588 | 24.7059 | 1479 | 1.0912 | 0.018187 | 63 | 11.1679 | 27.451 | 2940
Sat Nov 02 11:58:00 GMT+05:30 2019 | 0:13 | 78.5108 | 17.3935 | -0.12737 | 0.174 | 0.26196 | 0.71367 | 30.1961 | 14.902 | 89 | 87.0588 | 47.451 | 1177.5 | 0.37714 | 0.0062857 | 63 | 3.916 | 27.451 | 2941
Sat Nov 02 11:58:00 GMT+05:30 2019 | 0:13 | 78.5108 | 17.3935 | -0.12737 | 0.174 | 0.26196 | 0.71367 | 30.1961 | 14.902 | 89 | 21.5686 | 47.451 | 1177.5 | 0.37714 | 0.0062857 | 63 | 3.916 | 12.9412 | 2942
Sat Nov 02 11:58:00 GMT+05:30 2019 | 0:13 | 78.5108 | 17.3936 | -0.12737 | 0.174 | 0.26196 | 0.71367 | 14.5098 | 7.451 | 89 | 21.5686 | 47.451 | 1177.5 | 0.37714 | 0.0062857 | 63 | 3.916 | 12.9412 | 2943
Sat Nov 02 11:58:00 GMT+05:30 2019 | 0:13 | 78.5108 | 17.3936 | -0.12737 | 0.174 | 0.26196 | 0.71367 | 14.5098 | 7.451 | 89 | 22.3529 | 15.6863 | 688 | 0.30026 | 0.0050043 | 63 | 3.916 | 12.9412 | 2944
Sat Nov 02 11:58:00 GMT+05:30 2019 | 0:13 | 78.5108 | 17.3937 | -0.12737 | 0.174 | 0.26196 | 0.71367 | 14.5098 | 7.451 | 89 | 22.3529 | 15.6863 | 688 | 0.30026 | 0.0050043 | 63 | 3.916 | 12.549 | 2945
Sat Nov 02 11:58:00 GMT+05:30 2019 | 0:13 | 78.5108 | 17.3937 | -0.12737 | 0.174 | 0.26196 | 0.71367 | 14.5098 | 7.451 | 89 | 22.3529 | 17.2549 | 688 | 0.30026 | 0.0050043 | 63 | 3.916 | 12.549 | 2946
Sat Nov 02 11:58:00 GMT+05:30 2019 | 0:13 | 78.5108 | 17.3937 | -0.12737 | 0.174 | 0.26196 | 0.71367 | 14.5098 | 7.451 | 90 | 23.9216 | 17.2549 | 693.5 | 0.18843 | 0.0031406 | 63 | 4.2061 | 12.549 | 2947
Sat Nov 02 11:58:00 GMT+05:30 2019 | 0:13 | 78.5108 | 17.3938 | -0.12737 | 0.174 | 0.26196 | 0.71367 | 14.5098 | 7.451 | 90 | 23.9216 | 17.2549 | 693.5 | 0.18843 | 0.0031406 | 63 | 4.2061 | 12.549 | 2947
Sat Nov 02 11:58:00 GMT+05:30 2019 | 0:13 | 78.5108 | 17.3938 | -0.12737 | 0.174 | 0.26196 | 0.71367 | 51.3726 | 26.2745 | 90 | 23.9216 | 67.0588 | 693.5 | 0.18843 | 0.0031406 | 63 | 4.2061 | 12.549 | 2949
Sat Nov 02 11:58:00 GMT+05:30 2019 | 0:13 | 78.5108 | 17.3939 | -0.12737 | 0.174 | 0.26196 | 0.71367 | 51.3726 | 26.2745 | 90 | 28.6275 | 67.0588 | 1273.5 | 0.25544 | 0.0042573 | 63 | 5.6565 | 14.902 | 2950
Sat Nov 02 11:58:00 GMT+05:30 2019 | 0:13 | 78.5108 | 17.3939 | -0.12737 | 0.174 | 0.26196 | 0.71367 | 51.3726 | 26.2745 | 90 | 28.6275 | 67.0588 | 1273.5 | 0.25544 | 0.0042573 | 63 | 5.6565 | 14.902 | 2951
Sat Nov 02 11:58:00 GMT+05:30 2019 | 0:13 | 78.5108 | 17.394 | -0.12737 | 0.174 | 0.26196 | 0.71367 | 39.6078 | 20.3922 | 90 | 28.6275 | 67.451 | 1581.5 | 1.0704 | 0.017841 | 63 | 12.9084 | 14.902 | 2952
Sat Nov 02 11:58:00 GMT+05:30 2019 | 0:13 | 78.5108 | 17.394 | -0.12737 | 0.174 | 0.26196 | 0.71367 | 39.6078 | 20.3922 | 90 | 30.1961 | 67.451 | 1581.5 | 1.0704 | 0.017841 | 63 | 12.9084 | 14.5098 | 2953
Sat Nov 02 11:58:00 GMT+05:30 2019 | 0:13 | 78.5108 | 17.3941 | -0.12737 | 0.174 | 0.26196 | 0.71367 | 14.902 | 7.451 | 90 | 30.1961 | 67.451 | 1581.5 | 1.0704 | 0.017841 | 63 | 12.9084 | 14.5098 | 2954
Sat Nov 02 11:58:00 GMT+05:30 2019 | 0:14 | 78.5108 | 17.3942 | -0.12737 | 0.174 | 0.26196 | 0.71367 | 14.902 | 7.451 | 90 | 36.8627 | 25.098 | 785.5 | 0.62732 | 0.010455 | 63 | 6.0916 | 14.5098 | 2955
Sat Nov 02 11:58:00 GMT+05:30 2019 | 0:14 | 78.5108 | 17.3942 | -0.12737 | 0.174 | 0.26196 | 0.71367 | 14.902 | 7.451 | 90 | 36.8627 | 25.098 | 785.5 | 0.62732 | 0.010455 | 62 | 6.0916 | 12.1569 | 2956
Sat Nov 02 11:58:00 GMT+05:30 2019 | 0:14 | 78.5109 | 17.3943 | -0.12737 | 0.174 | 0.26196 | 0.71367 | 23.5294 | 16.4706 | 90 | 36.8627 | 51.7647 | 785.5 | 0.62732 | 0.010455 | 62 | 6.0916 | 12.1569 | 2957
Sat Nov 02 11:58:00 GMT+05:30 2019 | 0:14 | 78.5109 | 17.3943 | -0.12737 | 0.174 | 0.26196 | 0.71367 | 23.5294 | 16.4706 | 90 | 86.6667 | 51.7647 | 1199 | 0.58037 | 0.0096728 | 62 | 11.3129 | 12.1569 | 2958
Sat Nov 02 11:58:00 GMT+05:30 2019 | 0:14 | 78.5109 | 17.3944 | -0.12737 | 0.174 | 0.26196 | 0.71367 | 23.5294 | 16.4706 | 90 | 86.6667 | 51.7647 | 1199 | 0.58037 | 0.0096728 | 62 | 11.3129 | 30.5882 | 2958
Sat Nov 02 11:58:00 GMT+05:30 2019 | 0:14 | 78.5109 | 17.3944 | -0.12737 | 0.174 | 0.26196 | 0.71367 | 30.1961 | 18.8235 | 90 | 86.6667 | 49.0196 | 1199 | 0.86317 | 0.014386 | 62 | 11.0229 | 30.5882 | 2960
Sat Nov 02 11:58:00 GMT+05:30 2019 | 0:14 | 78.5109 | 17.3945 | -0.12737 | 0.174 | 0.26196 | 0.71367 | 30.1961 | 18.8235 | 90 | 30.5882 | 49.0196 | 1191.5 | 0.86317 | 0.014386 | 62 | 11.0229 | 13.7255 | 2961
Sat Nov 02 11:58:00 GMT+05:30 2019 | 0:14 | 78.5109 | 17.3945 | -0.12737 | 0.174 | 0.26196 | 0.71367 | 30.1961 | 18.8235 | 90 | 30.5882 | 49.0196 | 1191.5 | 0.86317 | 0.014386 | 62 | 11.0229 | 13.7255 | 2962
Sat Nov 02 11:58:00 GMT+05:30 2019 | 0:14 | 78.5109 | 17.3946 | -0.12737 | 0.174 | 0.26196 | 0.71367 | 14.902 | 7.451 | 90 | 30.5882 | 14.1176 | 759 | 0.29345 | 0.0048908 | 62 | 3.771 | 13.7255 | 2963
Sat Nov 02 11:58:00 GMT+05:30 2019 | 0:14 | 78.5109 | 17.3946 | -0.12737 | 0.174 | 0.26196 | 0.71367 | 14.902 | 7.451 | 90 | 24.3137 | 14.1176 | 759 | 0.29345 | 0.0048908 | 62 | 3.771 | 14.1176 | 2964
Sat Nov 02 11:58:00 GMT+05:30 2019 | 0:14 | 78.5109 | 17.3947 | -0.12737 | 0.174 | 0.26196 | 0.71367 | 14.5098 | 7.451 | 90 | 24.3137 | 14.1176 | 759 | 0.29345 | 0.0048908 | 62 | 3.771 | 14.1176 | 2965
Sat Nov 02 11:58:00 GMT+05:30 2019 | 0:14 | 78.5109 | 17.3947 | -0.12737 | 0.174 | 0.26196 | 0.71367 | 14.5098 | 7.451 | 90 | 24.3137 | 27.451 | 755.5 | 0.30915 | 0.0051526 | 62 | 6.2366 | 14.1176 | 2966
Sat Nov 02 11:58:00 GMT+05:30 2019 | 0:14 | 78.5109 | 17.3948 | -0.12737 | 0.174 | 0.26196 | 0.71367 | 14.5098 | 7.451 | 90 | 38.8235 | 27.451 | 755.5 | 0.30915 | 0.0051526 | 61 | 6.2366 | 14.5098 | 2967
Sat Nov 02 11:58:00 GMT+05:30 2019 | 0:14 | 78.5109 | 17.3948 | -0.12737 | 0.174 | 0.26196 | 0.71367 | 14.902 | 7.451 | 90 | 38.8235 | 27.451 | 755.5 | 0.30915 | 0.0051526 | 61 | 6.2366 | 14.5098 | 2968
Sat Nov 02 11:58:00 GMT+05:30 2019 | 0:14 | 78.5109 | 17.3949 | -0.12737 | 0.174 | 0.26196 | 0.71367 | 14.902 | 7.451 | 90 | 36.4706 | 27.451 | 751 | 0.30147 | 0.0050245 | 61 | 6.0916 | 14.5098 | 2969
Sat Nov 02 11:58:00 GMT+05:30 2019 | 0:14 | 78.5109 | 17.3949 | -0.12737 | 0.174 | 0.26196 | 0.71367 | 14.902 | 7.451 | 90 | 36.4706 | 27.451 | 751 | 0.30147 | 0.0050245 | 61 | 6.0916 | 14.5098 | 2970
Sat Nov 02 11:58:00 GMT+05:30 2019 | 0:14 | 78.511 | 17.395 | -0.12737 | 0.174 | 0.26196 | 0.71367 | 14.902 | 7.451 | 90 | 36.4706 | 22.3529 | 751 | 0.30147 | 0.0050245 | 61 | 6.0916 | 14.5098 | 2971
Sat Nov 02 11:58:00 GMT+05:30 2019 | 0:14 | 78.511 | 17.395 | -0.12737 | 0.174 | 0.26196 | 0.71367 | 14.902 | 7.451 | 90 | 27.0588 | 22.3529 | 836 | 0.24259 | 0.0040432 | 61 | 4.9313 | 14.5098 | 2971
Sat Nov 02 11:58:00 GMT+05:30 2019 | 0:14 | 78.511 | 17.3951 | -0.12737 | 0.174 | 0.26196 | 0.71367 | 14.902 | 7.451 | 90 | 27.0588 | 22.3529 | 836 | 0.24259 | 0.0040432 | 61 | 4.9313 | 14.902 | 2973
Sat Nov 02 11:58:00 GMT+05:30 2019 | 0:14 | 78.511 | 17.3952 | -0.12737 | 0.174 | 0.26196 | 0.71367 | 14.5098 | 7.451 | 90 | 27.0588 | 28.6275 | 689 | 0.39714 | 0.0066189 | 61 | 7.2519 | 14.902 | 2974
Sat Nov 02 11:58:00 GMT+05:30 2019 | 0:14 | 78.511 | 17.3952 | -0.12737 | 0.174 | 0.26196 | 0.71367 | 14.5098 | 7.451 | 90 | 45.4902 | 28.6275 | 689 | 0.39714 | 0.0066189 | 61 | 7.2519 | 14.902 | 2975
Sat Nov 02 11:58:00 GMT+05:30 2019 | 0:14 | 78.511 | 17.3953 | -0.12737 | 0.174 | 0.26196 | 0.71367 | 14.902 | 7.451 | 90 | 45.4902 | 28.6275 | 689 | 0.39714 | 0.0066189 | 61 | 7.2519 | 14.902 | 2976
Sat Nov 02 11:58:00 GMT+05:30 2019 | 0:14 | 78.511 | 17.3953 | -0.12737 | 0.174 | 0.26196 | 0.71367 | 14.902 | 7.451 | 90 | 45.4902 | 27.8431 | 650.5 | 0.33385 | 0.0055642 | 61 | 7.3969 | 14.902 | 2977
Sat Nov 02 11:58:00 GMT+05:30 2019 | 0:14 | 78.511 | 17.3954 | -0.12737 | 0.174 | 0.26196 | 0.71367 | 14.902 | 7.451 | 90 | 45.4902 | 27.8431 | 650.5 | 0.33385 | 0.0055642 | 61 | 7.3969 | 14.902 | 2978
Sat Nov 02 11:58:00 GMT+05:30 2019 | 0:14 | 78.511 | 17.3954 | -0.12737 | 0.174 | 0.26196 | 0.71367 | 14.902 | 7.451 | 90 | 45.4902 | 26.2745 | 650.5 | 0.33385 | 0.0055642 | 61 | 7.3969 | 14.902 | 2979
Sat Nov 02 11:58:00 GMT+05:30 2019 | 0:14 | 78.511 | 17.3955 | -0.12737 | 0.174 | 0.26196 | 0.71367 | 14.902 | 7.451 | 90 | 46.6667 | 26.2745 | 1134 | 0.32138 | 0.0053563 | 61 | 7.542 | 14.902 | 2979
Sat Nov 02 11:58:00 GMT+05:30 2019 | 0:14 | 78.511 | 17.3955 | -0.12737 | 0.174 | 0.26196 | 0.71367 | 14.902 | 7.451 | 90 | 46.6667 | 26.2745 | 1134 | 0.32138 | 0.0053563 | 61 | 7.542 | 22.7451 | 2981
Sat Nov 02 11:58:00 GMT+05:30 2019 | 0:14 | 78.511 | 17.3956 | -0.12737 | 0.174 | 0.26196 | 0.71367 | 28.6275 | 14.5098 | 90 | 46.6667 | 39.2157 | 1938 | 0.59257 | 0.0098761 | 61 | 7.9771 | 22.7451 | 2982
Sat Nov 02 11:58:00 GMT+05:30 2019 | 0:14 | 78.511 | 17.3956 | -0.12737 | 0.174 | 0.26196 | 0.71367 | 28.6275 | 14.5098 | 90 | 59.6078 | 39.2157 | 1938 | 0.59257 | 0.0098761 | 61 | 7.9771 | 15.6863 | 2983
Sat Nov 02 11:58:00 GMT+05:30 2019 | 0:14 | 78.511 | 17.3957 | -0.12737 | 0.174 | 0.26196 | 0.71367 | 14.5098 | 7.451 | 90 | 59.6078 | 39.2157 | 1938 | 0.59257 | 0.0098761 | 61 | 7.9771 | 15.6863 | 2984
Sat Nov 02 11:58:00 GMT+05:30 2019 | 0:14 | 78.5111 | 17.3957 | -0.12737 | 0.174 | 0.26196 | 0.71367 | 14.5098 | 7.451 | 88 | 18.8235 | 14.1176 | 908 | 0.4419 | 0.007365 | 61 | 3.4809 | 15.6863 | 2985
Sat Nov 02 11:58:00 GMT+05:30 2019 | 0:14 | 78.5111 | 17.3958 | -0.12737 | 0.174 | 0.26196 | 0.71367 | 14.5098 | 7.451 | 88 | 18.8235 | 14.1176 | 908 | 0.4419 | 0.007365 | 61 | 3.4809 | 12.9412 | 2986
Sat Nov 02 11:58:00 GMT+05:30 2019 | 0:14 | 78.5111 | 17.3958 | -0.12737 | 0.174 | 0.26196 | 0.71367 | 33.3333 | 17.6471 | 88 | 18.8235 | 53.7255 | 908 | 0.4419 | 0.007365 | 61 | 3.4809 | 12.9412 | 2987
Sat Nov 02 11:58:00 GMT+05:30 2019 | 0:14 | 78.5111 | 17.3959 | -0.12737 | 0.174 | 0.26196 | 0.71367 | 33.3333 | 17.6471 | 88 | 76.4706 | 53.7255 | 800 | 0.70739 | 0.01179 | 61 | 11.8931 | 12.9412 | 2988
Sat Nov 02 11:58:00 GMT+05:30 2019 | 0:14 | 78.5112 | 17.396 | -0.12737 | 0.174 | 0.26196 | 0.71367 | 33.3333 | 17.6471 | 88 | 76.4706 | 53.7255 | 800 | 0.70739 | 0.01179 | 61 | 11.8931 | 18.8235 | 2989
Sat Nov 02 11:58:00 GMT+05:30 2019 | 0:14 | 78.5112 | 17.3961 | -0.12737 | 0.174 | 0.26196 | 0.71367 | 14.902 | 7.451 | 88 | 76.4706 | 14.5098 | 999.5 | 0.18242 | 0.0030403 | 61 | 3.4809 | 18.8235 | 2990
Sat Nov 02 11:58:00 GMT+05:30 2019 | 0:14 | 78.5113 | 17.3962 | -0.12737 | 0.174 | 0.26196 | 0.71367 | 14.902 | 7.451 | 88 | 18.8235 | 14.5098 | 999.5 | 0.18242 | 0.0030403 | 62 | 3.4809 | 12.9412 | 2991
Sat Nov 02 11:58:00 GMT+05:30 2019 | 0:14 | 78.5113 | 17.3963 | -0.12737 | 0.174 | 0.26196 | 0.71367 | 14.902 | 7.451 | 88 | 18.8235 | 14.5098 | 999.5 | 0.18242 | 0.0030403 | 62 | 3.4809 | 12.9412 | 2992
Sat Nov 02 11:58:00 GMT+05:30 2019 | 0:14 | 78.5114 | 17.3964 | -0.12737 | 0.174 | 0.26196 | 0.71367 | 14.902 | 7.451 | 88 | 34.5098 | 23.5294 | 745.5 | 0.35977 | 0.0059962 | 62 | 5.5114 | 12.9412 | 2993
Sat Nov 02 11:58:00 GMT+05:30 2019 | 0:14 | 78.5114 | 17.3965 | -0.12737 | 0.174 | 0.26196 | 0.71367 | 14.902 | 7.451 | 88 | 34.5098 | 23.5294 | 745.5 | 0.35977 | 0.0059962 | 62 | 5.5114 | 14.5098 | 2994
Sat Nov 02 11:58:00 GMT+05:30 2019 | 0:14 | 78.5115 | 17.3966 | -0.12737 | 0.174 | 0.26196 | 0.71367 | 14.902 | 7.451 | 88 | 34.5098 | 24.7059 | 745.5 | 0.35977 | 0.0059962 | 62 | 5.5114 | 14.5098 | 2995
Sat Nov 02 11:58:00 GMT+05:30 2019 | 0:14 | 78.5115 | 17.3966 | -0.12737 | 0.174 | 0.26196 | 0.71367 | 14.902 | 7.451 | 88 | 38.4314 | 24.7059 | 780.5 | 0.28953 | 0.0048255 | 62 | 5.9465 | 14.5098 | 2996
Sat Nov 02 11:58:00 GMT+05:30 2019 | 0:14 | 78.5116 | 17.3967 | -0.12737 | 0.174 | 0.26196 | 0.71367 | 14.902 | 7.451 | 88 | 38.4314 | 24.7059 | 780.5 | 0.28953 | 0.0048255 | 62 | 5.9465 | 16.0784 | 2996
Sat Nov 02 11:58:00 GMT+05:30 2019 | 0:14 | 78.5116 | 17.3968 | -0.12737 | 0.174 | 0.26196 | 0.71367 | 14.5098 | 7.451 | 88 | 38.4314 | 22.3529 | 780.5 | 0.28953 | 0.0038199 | 62 | 4.4962 | 16.0784 | 2998
Sat Nov 02 11:58:00 GMT+05:30 2019 | 0:14 | 78.5117 | 17.3969 | -0.12737 | 0.174 | 0.26196 | 0.71367 | 14.5098 | 7.451 | 88 | 24.7059 | 22.3529 | 923 | 0.22919 | 0.0038199 | 62 | 4.4962 | 13.3333 | 2999
Sat Nov 02 11:58:00 GMT+05:30 2019 | 0:14 | 78.5118 | 17.397 | -0.12737 | 0.174 | 0.26196 | 0.71367 | 14.5098 | 7.451 | 88 | 24.7059 | 22.3529 | 923 | 0.22919 | 0.0038199 | 62 | 4.4962 | 13.3333 | 3000
Sat Nov 02 11:58:00 GMT+05:30 2019 | 0:14 | 78.5118 | 17.3971 | -0.12737 | 0.174 | 0.26196 | 0.71367 | 14.5098 | 7.451 | 89 | 24.7059 | 16.0784 | 771.5 | 0.23606 | 0.0039344 | 62 | 3.916 | 13.3333 | 3001
Sat Nov 02 11:58:00 GMT+05:30 2019 | 0:14 | 78.5119 | 17.3972 | -0.12737 | 0.174 | 0.26196 | 0.71367 | 14.5098 | 7.451 | 89 | 23.1373 | 16.0784 | 771.5 | 0.23606 | 0.0039344 | 62 | 3.916 | 12.9412 | 3002
Sat Nov 02 11:58:00 GMT+05:30 2019 | 0:14 | 78.5119 | 17.3973 | -0.12737 | 0.174 | 0.26196 | 0.71367 | 14.902 | 7.451 | 89 | 23.1373 | 16.0784 | 771.5 | 0.23606 | 0.0039344 | 62 | 3.916 | 12.9412 | 3003
Sat Nov 02 11:58:00 GMT+05:30 2019 | 0:14 | 78.512 | 17.3974 | -0.12737 | 0.174 | 0.26196 | 0.71367 | 14.902 | 7.451 | 89 | 23.1373 | 17.2549 | 771.5 | 0.21193 | 0.0035322 | 62 | 4.2061 | 12.9412 | 3003
Sat Nov 02 11:58:00 GMT+05:30 2019 | 0:14 | 78.512 | 17.3975 | -0.12737 | 0.174 | 0.26196 | 0.71367 | 14.902 | 7.451 | 89 | 23.1373 | 17.2549 | 771.5 | 0.21193 | 0.0035322 | 62 | 4.2061 | 12.9412 | 3003
Sat Nov 02 11:58:00 GMT+05:30 2019 | 0:14 | 78.512 | 17.3975 | -0.12737 | 0.174 | 0.26196 | 0.71367 | 14.902 | 7.451 | 89 | 23.1373 | 17.2549 | 771.5 | 0.21193 | 0.0035322 | 62 | 4.2061 | 12.9412 | 3003
Sat Nov 02 11:58:00 GMT+05:30 2019 | 0:14 | 78.5119 | 17.3975 | -0.12737 | 0.174 | 0.26196 | 0.71367 | 14.902 | 7.451 | 89 | 23.1373 | 17.2549 | 771.5 | 0.21193 | 0.0035322 | 62 | 4.2061 | 12.9412 | 3003
Sat Nov 02 11:58:00 GMT+05:30 2019 | 0:14 | 78.5119 | 17.3975 | -0.12737 | 0.174 | 0.26196 | 0.71367 | 14.902 | 7.451 | 89 | 23.1373 | 17.2549 | 771.5 | 0.21193 | 0.0035322 | 62 | 4.2061 | 12.9412 | 3003
Sat Nov 02 11:58:00 GMT+05:30 2019 | 0:14 | 78.5119 | 17.3975 | -0.12737 | 0.174 | 0.26196 | 0.71367 | 14.902 | 7.451 | 89 | 23.1373 | 17.2549 | 771.5 | 0.21193 | 0.0035322 | 62 | 4.2061 | 12.9412 | 3003
Sat Nov 02 11:58:00 GMT+05:30 2019 | 0:14 | 78.5118 | 17.3976 | -0.12737 | 0.174 | 0.26196 | 0.71367 | 14.902 | 7.451 | 89 | 23.1373 | 17.2549 | 771.5 | 0.21193 | 0.0035322 | 62 | 4.2061 | 12.9412 | 3003
Sat Nov 02 11:58:00 GMT+05:30 2019 | 0:14 | 78.5118 | 17.3976 | 0.00016759 | 0.012099 | 0.52166 | 0.75287 | 14.902 | 7.451 | 89 | 23.1373 | 17.2549 | 771.5 | 0.21193 | 0.0035322 | 62 | 4.2061 | 12.9412 | 3003
Sat Nov 02 11:58:00 GMT+05:30 2019 | 0:14 | 78.5117 | 17.3976 | -0.058201 | 0.057274 | 0.57587 | 0.64261 | 14.902 | 7.451 | 89 | 23.1373 | 17.2549 | 771.5 | 0.21193 | 0.0035322 | 62 | 4.2061 | 12.9412 | 3003
Sat Nov 02 12:14:28 GMT+05:30 2019 | 0:14 | 78.5117 | 17.3976 | -0.029145 | -0.0021855 | 0.60883 | 0.6558 | 14.902 | 7.451 | 89 | 23.1373 | 17.2549 | 771.5 | 0.21193 | 0.0035322 | 62 | 4.2061 | 12.9412 | 3003
Sat Nov 02 12:14:29 GMT+05:30 2019 | 0:14 | 78.5117 | 17.3976 | 0.016093 | 0.10807 | 0.62153 | 0.69609 | 14.902 | 7.451 | 89 | 23.1373 | 17.2549 | 771.5 | 0.21193 | 0.0035322 | 62 | 4.2061 | 12.9412 | 3013
Sat Nov 02 12:14:30 GMT+05:30 2019 | 0:15 | 78.5116 | 17.3977 | -0.020076 | 0.0751 | 0.54827 | 0.7083 | 14.902 | 7.451 | 89 | 23.1373 | 17.2549 | 771.5 | 0.21193 | 0.0035322 | 62 | 4.2061 | 12.9412 | 3014
Sat Nov 02 12:14:31 GMT+05:30 2019 | 0:15 | 78.5116 | 17.3977 | 0.012083 | 0.055321 | 0.56622 | 0.73663 | 14.902 | 7.451 | 89 | 23.1373 | 17.2549 | 771.5 | 0.21193 | 0.0035322 | 62 | 4.2061 | 12.9412 | 3015
Sat Nov 02 12:14:32 GMT+05:30 2019 | 0:15 | 78.5116 | 17.3977 | -0.040246 | 0.011489 | 0.52691 | 0.70171 | 14.902 | 7.451 | 89 | 23.1373 | 17.2549 | 771.5 | 0.21193 | 0.0035322 | 62 | 4.2061 | 12.9412 | 3016
Sat Nov 02 12:14:33 GMT+05:30 2019 | 0:15 | 78.5115 | 17.3977 | -0.0024722 | 0.1055 | 0.60395 | 0.68645 | 14.902 | 7.451 | 89 | 23.1373 | 17.2549 | 771.5 | 0.21193 | 0.0035322 | 62 | 4.2061 | 12.9412 | 3017